## 封-1 招标工程量清单封面
|  | 北京第二外国语学院2号留学生公寓和国际交流中心维修改造工程 |  | 工程
招标工程量清单
招 标 人：
(单位盖章)
造价咨询人：
(单位盖章)
年 月 日
封—1

## 扉-1 招标工程量清单扉页(新)
|  | 北京第二外国语学院2号留学生公寓和国际交流中心维修改造工程 |  | 工程
招标工程量清单
招 标 人： |  |  | 造 价咨询人：
| (单位盖章) |  |  |  | (单位盖章)
法定代表人 或其授权人： |  |  | 法定代表人 或其授权人：
| (签字或盖章) |  |  |  | (签字或盖章)
编 制 人： |  |  | 复 核 人：
| (造价人员签字盖专用章) |  |  |  | (造价工程师签字盖专用章)
编 制 时 间： | 年 月 日 |  | 复 核 时 间： |  | 年 月 日
扉—1

## 4.9 总价措施项目清单与计价汇总表
总价措施项目清单与计价汇总表
工程名称：北京第二外国语学院2号留学生公寓和国际交流中心维修改造工程 | [5 empty] | 第 1 页 共 1 页
序号 |  | 项目 编码 | 子目名称 | 不含税金额 （元） | 含税金额 （元） |  | 备注
1 |  |  | 安全文明施工 |  |  |  | 明细详见表4.9-1
2 |  |  | 脚手架工程费 |  |  |  | 明细详见表4.12
3 |  |  | 施工垃圾场外运输和消纳费 |  |  |  | 明细详见表4.9-2
4 |  |  | 现场管理费 |  |  |  | 明细详见表4.12
5 |  |  | 垂直运输费-修缮施工楼层高度6m以内 |  |  |  | 明细详见表4.12
6 |  |  | 冬雨季施工增加费 |  |  |  | 明细详见表4.12
7 |  |  | 二次搬运费 |  |  |  | 明细详见表4.12
8 |  |  | 原有建筑物及设备保护费 |  |  |  | 明细详见表4.12
9 |  |  | 工程水电费 |  |  |  | 明细详见表4.12
合计
注： | 1.在“不含税金额”中填写对应措施费用。除“安全文明施工费”及“施工垃圾场外运输和消纳费”由表4.9-1及表4.9-2带入数据外，其他均应逐项在表“4.12总价措施项目报价组成分析表”中列明施工方案出处及计算方法。 2.投标人的安全文明施工费、赶工增加费（如有）不得作为让利因素。

## 4.9-1 安全文明施工费明细表-190号文
安全文明施工费明细表
工程名称：北京第二外国语学院2号留学生公寓和国际交流中心维修改造工程 | [6 empty] | 第 1 页 共 1 页
序号 |  |  | 项目编码 | 子目名称 | 不含税金额（元） |  |  |  |  | 含税金额 （元） | 备注
[5 empty] | 实际成本 （元） | 企业管理费 （元） |  | 利润 （元） | 小计 （元）
1 |  |  |  | 管理目标等级（达标）对应的《图集》标准内项目措施费
其中 |  | 1.1 |  | 安全施工费
|  | 1.2 |  | 文明施工费
|  | 1.3 |  | 环境保护费
|  | 1.4 |  | 临时设施费
|  | 其中 |  | 常态化疫情防控措施费
2 |  |  |  | 特殊安全文明施工措施费
其中 |  | 2.1 |  | 管理目标等级对应的《图集》标准外项目措施费
|  | 2.2 |  | 超过一定规模的危大工程对应的安全文明施工增加措施费
|  | 2.3 |  | 其他特殊安全文明施工措施费
合计 |  |  | 合计
注： | 1.依据表“4.12总价措施项目报价组成分析表”，在“实际成本”“企业管理费”“利润”填写对应数值。并逐项在表“4.12总价措施项目报价组成分析表”中列明施工方案出处及计算方法。 2.“管理目标等级（ ）对应的《图集》标准内项目措施费”中“（ ）”填写要求：招标工程量清单和最高投标限价中填写招标人要求的管理目标等级；投标报价中填报的管理目标等级须与投标函中所填报的管理目标等级一致，且不得低于招标人要求的管理目标等级。

## 4.9-2 施工垃圾场外运输和消纳费明细表
施工垃圾场外运输和消纳费明细表
工程名称：北京第二外国语学院2号留学生公寓和国际交流中心维修改造工程 | [5 empty] | 第 1 页 共 1 页
序号 | 项目 编码 | 子目名称 | 计算基础 | 费率 (%) | 不含税金额 （元） |  | 备注
1 | 2 | 施工垃圾场外运输和消纳费
1.1 | 2.1 | 施工垃圾场外运输和消纳费 | RGF+JXF+JSCS_RGF+JSCS_JXF
合 计
注：按施工方案计算的施工垃圾场外运输和消纳费，若无“计算基础”和“费率”的数值，也可只填“不含税金额”数值，但应在表“4.12总价措施项目报价组成分析表”中列明施工方案出处及计算方法。

## 4.11 税金项目计价表
税金项目计价表
工程名称：北京第二外国语学院2号留学生公寓和国际交流中心维修改造工程 |  |  |  |  | 第 1 页 共 1 页
序号 | 项目名称 | 计算基础 | 计算基数 | 费率(%) |  | 金额(元)
1 | 税金 | 分部分项工程+措施项目+其他项目
合计

## 4.7 分部分项工程和单价措施项目清单与计价表【2号留学生
分部分项工程和单价措施项目清单与计价表
工程名称：2号留学生公寓维修改造工程 | [7 empty] | 第 1 页 共 1 页
序号 | 子目编码 | 子目名称 | 子目特征描述 | 计量单位 | 工程量 | 金额（元）
[6 empty] | 综合单价 | 合价 |  | 其中
[9 empty] | 暂估价 | 规费
5间大单间
1 | 911301001001 | 墙面抹灰铲除 | 1.墙体类型:抹灰墙面（墙面裂缝处理）墙面的20% 2.装饰面材料种类:抹灰及涂料层铲除（包含渣土外运及消纳） 3.报价中应综合考虑与本工艺及工序相关的费用及风险，满足图集、标准、规范等相关法律法规的规定基础上，符合图纸、技术标准等相应要求等 | m2 | 40.61
2 | 911301002001 | 墙面抹灰修补 | 1.墙体类型:墙面的20%抹灰墙面（墙面裂缝处理）恢复 2.底层厚度、砂浆类型:墙面抹20mm厚DP砂浆、贴网格布 3.面层厚度、砂浆类型:墙面刮耐水腻子2遍 4.报价中应综合考虑与本工艺及工序相关的费用及风险，满足图集、标准、规范等相关法律法规的规定基础上，符合图纸、技术标准等相应要求等 5.以上修复做法仅供参考，具体修复做法需投标单位结合现场踏勘情况自行考虑 | m2 | 40.61
3 | 911609003001 | 墙面喷刷涂料新做 | 1.喷刷涂料部位:涂料墙面打磨 2.涂料品种、遍数:墙面乳胶漆刷新，乳胶漆3遍 3.报价中应综合考虑与本工艺及工序相关的费用及风险，满足图集、标准、规范等相关法律法规的规定基础上，符合图纸、技术标准等相应要求等 | m2 | 203.05
4 | 911609007001 | 天棚喷刷涂料新做 | 1.基层类型:涂料顶面打磨 2.涂料品种、遍数:天棚乳胶漆刷新，乳胶漆2遍 3.报价中应综合考虑与本工艺及工序相关的费用及风险，满足图集、标准、规范等相关法律法规的规定基础上，符合图纸、技术标准等相应要求等 | m2 | 82.13
5 | 911402001001 | 天棚吊顶拆除 | 1.吊顶形式:铝扣板吊顶拆除 2.报价中应综合考虑与本工艺及工序相关的费用及风险，满足图集、标准、规范等相关法律法规的规定基础上，符合图纸、技术标准等相应要求等 | m2 | 11.7
6 | 911402003001 | 天棚吊顶新做 | 1.龙骨类型、材料种类、规格、中距:铝扣板龙骨 2.面层材料品种、规格、颜色:铝扣板吊顶，300mmx300mm 3.报价中应综合考虑与本工艺及工序相关的费用及风险，满足图集、标准、规范等相关法律法规的规定基础上，符合图纸、技术标准等相应要求等 | m2 | 11.7
7 | 930211001001 | 普通灯具及吸顶灯拆除 | 1.名称:卫生间吸顶灯拆除 2.报价中应综合考虑与本工艺及工序相关的费用及风险，满足图集、标准、规范等相关法律法规的规定基础上，符合图纸、技术标准等相应要求等 | 套 | 5
8 | 930211003001 | 普通灯具及吸顶灯安装 | 1.名称:卫生间吸顶灯安装，18W 2.报价中应综合考虑与本工艺及工序相关的费用及风险，满足图集、标准、规范等相关法律法规的规定基础上，符合图纸、技术标准等相应要求等 | 套 | 5
分部小计
5间小单间
9 | 911301001002 | 墙面抹灰铲除 | 1.墙体类型:抹灰墙面（墙面裂缝处理）墙面的20% 2.装饰面材料种类:抹灰及涂料层铲除（包含渣土外运及消纳） 3.报价中应综合考虑与本工艺及工序相关的费用及风险，满足图集、标准、规范等相关法律法规的规定基础上，符合图纸、技术标准等相应要求等 | m2 | 53.8
10 | 911301002002 | 墙面抹灰修补 | 1.墙体类型:墙面的20%抹灰墙面（墙面裂缝处理）恢复 2.底层厚度、砂浆类型:墙面抹20mm厚DP砂浆、贴网格布 3.面层厚度、砂浆类型:墙面刮耐水腻子2遍 4.报价中应综合考虑与本工艺及工序相关的费用及风险，满足图集、标准、规范等相关法律法规的规定基础上，符合图纸、技术标准等相应要求等 5.以上修复做法仅供参考，具体修复做法需投标单位结合现场踏勘情况自行考虑 | m2 | 53.8
11 | 911609003002 | 墙面喷刷涂料新做 | 1.喷刷涂料部位:涂料墙面打磨 2.涂料品种、遍数:墙面乳胶漆刷新，乳胶漆3遍 3.报价中应综合考虑与本工艺及工序相关的费用及风险，满足图集、标准、规范等相关法律法规的规定基础上，符合图纸、技术标准等相应要求等 | m2 | 269
12 | 911609007002 | 天棚喷刷涂料新做 | 1.基层类型:涂料顶面打磨 2.涂料品种、遍数:天棚乳胶漆刷新，乳胶漆2遍 3.报价中应综合考虑与本工艺及工序相关的费用及风险，满足图集、标准、规范等相关法律法规的规定基础上，符合图纸、技术标准等相应要求等 | m2 | 77.27
13 | 911402001002 | 天棚吊顶拆除 | 1.吊顶形式:铝扣板吊顶拆除 2.报价中应综合考虑与本工艺及工序相关的费用及风险，满足图集、标准、规范等相关法律法规的规定基础上，符合图纸、技术标准等相应要求等 | m2 | 23.5
14 | 911402003002 | 天棚吊顶新做 | 1.龙骨类型、材料种类、规格、中距:铝扣板龙骨 2.面层材料品种、规格、颜色:铝扣板吊顶，300mmx300mm 3.报价中应综合考虑与本工艺及工序相关的费用及风险，满足图集、标准、规范等相关法律法规的规定基础上，符合图纸、技术标准等相应要求等 | m2 | 23.5
15 | 930211001002 | 普通灯具及吸顶灯拆除 | 1.名称:卫生间吸顶灯拆除 2.报价中应综合考虑与本工艺及工序相关的费用及风险，满足图集、标准、规范等相关法律法规的规定基础上，符合图纸、技术标准等相应要求等 | 套 | 5
16 | 930211003002 | 普通灯具及吸顶灯安装 | 1.名称:卫生间吸顶灯安装，18W 2.报价中应综合考虑与本工艺及工序相关的费用及风险，满足图集、标准、规范等相关法律法规的规定基础上，符合图纸、技术标准等相应要求等 | 套 | 5
分部小计
64标准间
17 | 911301001003 | 墙面抹灰铲除 | 1.墙体类型:抹灰墙面（墙面裂缝处理）墙面的20% 2.装饰面材料种类:抹灰及涂料层铲除（包含渣土外运及消纳） 3.报价中应综合考虑与本工艺及工序相关的费用及风险，满足图集、标准、规范等相关法律法规的规定基础上，符合图纸、技术标准等相应要求等 | m2 | 699.11
18 | 911301002003 | 墙面抹灰修补 | 1.墙体类型:墙面的20%抹灰墙面（墙面裂缝处理）恢复 2.底层厚度、砂浆类型:墙面抹20mm厚DP砂浆、贴网格布 3.面层厚度、砂浆类型:墙面刮耐水腻子2遍 4.报价中应综合考虑与本工艺及工序相关的费用及风险，满足图集、标准、规范等相关法律法规的规定基础上，符合图纸、技术标准等相应要求等 5.以上修复做法仅供参考，具体修复做法需投标单位结合现场踏勘情况自行考虑 | m2 | 699.11
19 | 911609003003 | 墙面喷刷涂料新做 | 1.喷刷涂料部位:涂料墙面打磨 2.涂料品种、遍数:墙面乳胶漆刷新，乳胶漆3遍 3.报价中应综合考虑与本工艺及工序相关的费用及风险，满足图集、标准、规范等相关法律法规的规定基础上，符合图纸、技术标准等相应要求等 | m2 | 3495.55
20 | 911609007003 | 天棚喷刷涂料新做 | 1.基层类型:涂料顶面打磨 2.涂料品种、遍数:天棚乳胶漆刷新，乳胶漆2遍 3.报价中应综合考虑与本工艺及工序相关的费用及风险，满足图集、标准、规范等相关法律法规的规定基础上，符合图纸、技术标准等相应要求等 | m2 | 936.96
分部小计
卫生间淋浴喷头更换
21 | 930703012001 | 淋浴器安装 | 1.名称:卫生间淋浴喷头拆除更换 2.材质:成品不锈钢淋浴器及配件 3.报价中应综合考虑与本工艺及工序相关的费用及风险，满足图集、标准、规范等相关法律法规的规定基础上，符合图纸、技术标准等相应要求等 | 套 | 134
分部小计
走廊吸顶灯拆除更换
22 | 930211001003 | 普通灯具及吸顶灯拆除 | 1.名称:走廊吸顶灯拆除 2.报价中应综合考虑与本工艺及工序相关的费用及风险，满足图集、标准、规范等相关法律法规的规定基础上，符合图纸、技术标准等相应要求等 | 套 | 80
23 | 930211003003 | 普通灯具及吸顶灯安装 | 1.名称:走廊吸顶灯安装，18W 2.报价中应综合考虑与本工艺及工序相关的费用及风险，满足图集、标准、规范等相关法律法规的规定基础上，符合图纸、技术标准等相应要求等 | 套 | 80
分部小计
措施项目
分部小计
合 计

## 4.7 分部分项工程和单价措施项目清单与计价表【国际交流中
分部分项工程和单价措施项目清单与计价表
工程名称：国际交流中心维修改造工程 | [7 empty] | 第 1 页 共 1 页
序号 | 子目编码 | 子目名称 | 子目特征描述 | 计量单位 | 工程量 | 金额（元）
[6 empty] | 综合单价 | 合价 |  | 其中
[9 empty] | 暂估价 | 规费
2间套间（1701、1801）
1 | 911204001001 | 地毯拆除 | 1.面层材料种类、规格:地毯拆除（包含渣土外运及消纳） 2.报价中应综合考虑与本工艺及工序相关的费用及风险，满足图集、标准、规范等相关法律法规的规定基础上，符合图纸、技术标准等相应要求等 | m2 | 64.41
2 | 911202003001 | 块料楼地面新做 地面砖 | 1.找平层厚度、砂浆类型:干混地面砂浆20mm 2.结合层厚度、砂浆类型: 3.面层材料品种、规格、颜色:地面砖800mmx800mm 4.报价中应综合考虑与本工艺及工序相关的费用及风险，满足图集、标准、规范等相关法律法规的规定基础上，符合图纸、技术标准等相应要求等 | m2 | 64.41
3 | 911205001001 | 踢脚线拆除 | 1.面层品种、规格:原有踢脚线拆除 2.报价中应综合考虑与本工艺及工序相关的费用及风险，满足图集、标准、规范等相关法律法规的规定基础上，符合图纸、技术标准等相应要求等 | m | 52.2
4 | 911205005001 | 块料踢脚线新做 | 1.踢脚线高度:100mm 2.面层材料品种、规格、颜色:瓷砖踢脚 3.报价中应综合考虑与本工艺及工序相关的费用及风险，满足图集、标准、规范等相关法律法规的规定基础上，符合图纸、技术标准等相应要求等 | m | 52.2
5 | 911301001004 | 墙面抹灰铲除 | 1.墙体类型:抹灰墙面（墙面裂缝处理）墙面的20% 2.装饰面材料种类:抹灰及涂料层铲除（包含渣土外运及消纳） 3.报价中应综合考虑与本工艺及工序相关的费用及风险，满足图集、标准、规范等相关法律法规的规定基础上，符合图纸、技术标准等相应要求等 | m2 | 7.83
6 | 911301002004 | 墙面抹灰修补 | 1.墙体类型:墙面的20%抹灰墙面（墙面裂缝处理）恢复 2.底层厚度、砂浆类型:墙面抹20mm厚DP砂浆、贴网格布 3.面层厚度、砂浆类型:墙面刮耐水腻子2遍 4.报价中应综合考虑与本工艺及工序相关的费用及风险，满足图集、标准、规范等相关法律法规的规定基础上，符合图纸、技术标准等相应要求等 5.以上修复做法仅供参考，具体修复做法需投标单位结合现场踏勘情况自行考虑 | m2 | 7.83
7 | 911609003004 | 墙面喷刷涂料新做 | 1.喷刷涂料部位:涂料墙面打磨 2.涂料品种、遍数:墙面乳胶漆刷新，乳胶漆3遍 3.报价中应综合考虑与本工艺及工序相关的费用及风险，满足图集、标准、规范等相关法律法规的规定基础上，符合图纸、技术标准等相应要求等 | m2 | 7.83
8 | 911609007004 | 天棚喷刷涂料新做 | 1.基层类型:涂料顶面打磨 2.涂料品种、遍数:天棚乳胶漆刷新，乳胶漆2遍 3.报价中应综合考虑与本工艺及工序相关的费用及风险，满足图集、标准、规范等相关法律法规的规定基础上，符合图纸、技术标准等相应要求等 | m2 | 7.25
分部小计
2间小间（1702、1802）
9 | 911204001002 | 地毯拆除 | 1.面层材料种类、规格:地毯拆除（包含渣土外运及消纳） 2.报价中应综合考虑与本工艺及工序相关的费用及风险，满足图集、标准、规范等相关法律法规的规定基础上，符合图纸、技术标准等相应要求等 | m2 | 36.83
10 | 911202003002 | 块料楼地面新做 地面砖 | 1.找平层厚度、砂浆类型:干混地面砂浆20mm 2.面层材料品种、规格、颜色:地面砖800mmx800mm 3.报价中应综合考虑与本工艺及工序相关的费用及风险，满足图集、标准、规范等相关法律法规的规定基础上，符合图纸、技术标准等相应要求等 | m2 | 36.83
11 | 911205001002 | 踢脚线拆除 | 1.面层品种、规格:原有踢脚线拆除 2.报价中应综合考虑与本工艺及工序相关的费用及风险，满足图集、标准、规范等相关法律法规的规定基础上，符合图纸、技术标准等相应要求等 | m | 36.2
12 | 911205005002 | 块料踢脚线新做 | 1.踢脚线高度:100mm 2.面层材料品种、规格、颜色:瓷砖踢脚 3.报价中应综合考虑与本工艺及工序相关的费用及风险，满足图集、标准、规范等相关法律法规的规定基础上，符合图纸、技术标准等相应要求等 | m | 36.2
13 | 911301001005 | 墙面抹灰铲除 | 1.墙体类型:抹灰墙面（墙面裂缝处理）墙面的20% 2.装饰面材料种类:抹灰及涂料层铲除（包含渣土外运及消纳） 3.报价中应综合考虑与本工艺及工序相关的费用及风险，满足图集、标准、规范等相关法律法规的规定基础上，符合图纸、技术标准等相应要求等 | m2 | 7.83
14 | 911301002005 | 墙面抹灰修补 | 1.墙体类型:墙面的20%抹灰墙面（墙面裂缝处理）恢复 2.底层厚度、砂浆类型:墙面抹20mm厚DP砂浆、贴网格布 3.面层厚度、砂浆类型:墙面刮耐水腻子2遍 4.报价中应综合考虑与本工艺及工序相关的费用及风险，满足图集、标准、规范等相关法律法规的规定基础上，符合图纸、技术标准等相应要求等 5.以上修复做法仅供参考，具体修复做法需投标单位结合现场踏勘情况自行考虑 | m2 | 7.83
15 | 911609003005 | 墙面喷刷涂料新做 | 1.喷刷涂料部位:涂料墙面打磨 2.涂料品种、遍数:墙面乳胶漆刷新，乳胶漆3遍 3.报价中应综合考虑与本工艺及工序相关的费用及风险，满足图集、标准、规范等相关法律法规的规定基础上，符合图纸、技术标准等相应要求等 | m2 | 7.83
16 | 911609007005 | 天棚喷刷涂料新做 | 1.基层类型:涂料顶面打磨 2.涂料品种、遍数:天棚乳胶漆刷新，乳胶漆2遍 3.报价中应综合考虑与本工艺及工序相关的费用及风险，满足图集、标准、规范等相关法律法规的规定基础上，符合图纸、技术标准等相应要求等 | m2 | 7.25
分部小计
30间标准间（17层18层每层15间）
17 | 911204001003 | 地毯拆除 | 1.面层材料种类、规格:地毯拆除（包含渣土外运及消纳） 2.报价中应综合考虑与本工艺及工序相关的费用及风险，满足图集、标准、规范等相关法律法规的规定基础上，符合图纸、技术标准等相应要求等 | m2 | 573.86
18 | 911202003003 | 块料楼地面新做 地面砖 | 1.找平层厚度、砂浆类型:干混地面砂浆20mm 2.面层材料品种、规格、颜色:地面砖800mmx800mm 3.报价中应综合考虑与本工艺及工序相关的费用及风险，满足图集、标准、规范等相关法律法规的规定基础上，符合图纸、技术标准等相应要求等 | m2 | 573.86
19 | 911205001003 | 踢脚线拆除 | 1.面层品种、规格:原有踢脚线拆除 2.报价中应综合考虑与本工艺及工序相关的费用及风险，满足图集、标准、规范等相关法律法规的规定基础上，符合图纸、技术标准等相应要求等 | m | 513.6
20 | 911205005003 | 块料踢脚线新做 | 1.踢脚线高度:100mm 2.面层材料品种、规格、颜色:瓷砖踢脚 3.报价中应综合考虑与本工艺及工序相关的费用及风险，满足图集、标准、规范等相关法律法规的规定基础上，符合图纸、技术标准等相应要求等 | m | 513.6
分部小计
2间套间 增加 2层
21 | 911204003001 | 竹、木(复合)地板拆除 | 1.面层材料品种、规格、颜色:复合木地板拆除（包含渣土外运及消纳） 2.报价中应综合考虑与本工艺及工序相关的费用及风险，满足图集、标准、规范等相关法律法规的规定基础上，符合图纸、技术标准等相应要求等 | m2 | 64.41
22 | 911202003004 | 块料楼地面新做 地面砖 | 1.找平层厚度、砂浆类型:干混地面砂浆20mm 2.面层材料品种、规格、颜色:地面砖800mmx800mm 3.报价中应综合考虑与本工艺及工序相关的费用及风险，满足图集、标准、规范等相关法律法规的规定基础上，符合图纸、技术标准等相应要求等 | m2 | 64.41
23 | 911205001004 | 踢脚线拆除 | 1.面层品种、规格:原有踢脚线拆除 2.报价中应综合考虑与本工艺及工序相关的费用及风险，满足图集、标准、规范等相关法律法规的规定基础上，符合图纸、技术标准等相应要求等 | m | 52.2
24 | 911205005004 | 块料踢脚线新做 | 1.踢脚线高度:100mm 2.面层材料品种、规格、颜色:瓷砖踢脚 3.报价中应综合考虑与本工艺及工序相关的费用及风险，满足图集、标准、规范等相关法律法规的规定基础上，符合图纸、技术标准等相应要求等 | m | 52.2
25 | 911301001006 | 墙面抹灰铲除 | 1.墙体类型:抹灰墙面（墙面裂缝处理）墙面的20% 2.装饰面材料种类:抹灰及涂料层铲除（包含渣土外运及消纳） 3.报价中应综合考虑与本工艺及工序相关的费用及风险，满足图集、标准、规范等相关法律法规的规定基础上，符合图纸、技术标准等相应要求等 | m2 | 7.83
26 | 911301002006 | 墙面抹灰修补 | 1.墙体类型:墙面的20%抹灰墙面（墙面裂缝处理）恢复 2.底层厚度、砂浆类型:墙面抹20mm厚DP砂浆、贴网格布 3.面层厚度、砂浆类型:墙面刮耐水腻子2遍 4.报价中应综合考虑与本工艺及工序相关的费用及风险，满足图集、标准、规范等相关法律法规的规定基础上，符合图纸、技术标准等相应要求等 5.以上修复做法仅供参考，具体修复做法需投标单位结合现场踏勘情况自行考虑 | m2 | 7.83
27 | 911609003006 | 墙面喷刷涂料新做 | 1.喷刷涂料部位:涂料墙面打磨 2.涂料品种、遍数:墙面乳胶漆刷新，乳胶漆3遍 3.报价中应综合考虑与本工艺及工序相关的费用及风险，满足图集、标准、规范等相关法律法规的规定基础上，符合图纸、技术标准等相应要求等 | m2 | 7.83
28 | 911609007006 | 天棚喷刷涂料新做 | 1.基层类型:涂料顶面打磨 2.涂料品种、遍数:天棚乳胶漆刷新，乳胶漆2遍 3.报价中应综合考虑与本工艺及工序相关的费用及风险，满足图集、标准、规范等相关法律法规的规定基础上，符合图纸、技术标准等相应要求等 | m2 | 7.25
分部小计
2间小间增加 2层
29 | 911204003002 | 竹、木(复合)地板拆除 | 1.面层材料品种、规格、颜色:复合木地板拆除（包含渣土外运及消纳） 2.报价中应综合考虑与本工艺及工序相关的费用及风险，满足图集、标准、规范等相关法律法规的规定基础上，符合图纸、技术标准等相应要求等 | m2 | 36.83
30 | 911202003005 | 块料楼地面新做 地面砖 | 1.找平层厚度、砂浆类型:干混地面砂浆20mm 2.面层材料品种、规格、颜色:地面砖800mmx800mm 3.报价中应综合考虑与本工艺及工序相关的费用及风险，满足图集、标准、规范等相关法律法规的规定基础上，符合图纸、技术标准等相应要求等 | m2 | 36.83
31 | 911205001005 | 踢脚线拆除 | 1.面层品种、规格:原有踢脚线拆除 2.报价中应综合考虑与本工艺及工序相关的费用及风险，满足图集、标准、规范等相关法律法规的规定基础上，符合图纸、技术标准等相应要求等 | m | 36.2
32 | 911205005005 | 块料踢脚线新做 | 1.踢脚线高度:100mm 2.面层材料品种、规格、颜色:瓷砖踢脚 3.报价中应综合考虑与本工艺及工序相关的费用及风险，满足图集、标准、规范等相关法律法规的规定基础上，符合图纸、技术标准等相应要求等 | m | 36.2
33 | 911301001007 | 墙面抹灰铲除 | 1.墙体类型:抹灰墙面（墙面裂缝处理）墙面的20% 2.装饰面材料种类:抹灰及涂料层铲除（包含渣土外运及消纳） 3.报价中应综合考虑与本工艺及工序相关的费用及风险，满足图集、标准、规范等相关法律法规的规定基础上，符合图纸、技术标准等相应要求等 | m2 | 7.83
34 | 911301002007 | 墙面抹灰修补 | 1.墙体类型:墙面的20%抹灰墙面（墙面裂缝处理）恢复 2.底层厚度、砂浆类型:墙面抹20mm厚DP砂浆、贴网格布 3.面层厚度、砂浆类型:墙面刮耐水腻子2遍 4.报价中应综合考虑与本工艺及工序相关的费用及风险，满足图集、标准、规范等相关法律法规的规定基础上，符合图纸、技术标准等相应要求等 5.以上修复做法仅供参考，具体修复做法需投标单位结合现场踏勘情况自行考虑 | m2 | 7.83
35 | 911609003007 | 墙面喷刷涂料新做 | 1.喷刷涂料部位:涂料墙面打磨 2.涂料品种、遍数:墙面乳胶漆刷新，乳胶漆3遍 3.报价中应综合考虑与本工艺及工序相关的费用及风险，满足图集、标准、规范等相关法律法规的规定基础上，符合图纸、技术标准等相应要求等 | m2 | 7.83
36 | 911609007007 | 天棚喷刷涂料新做 | 1.基层类型:涂料顶面打磨 2.涂料品种、遍数:天棚乳胶漆刷新，乳胶漆2遍 3.报价中应综合考虑与本工艺及工序相关的费用及风险，满足图集、标准、规范等相关法律法规的规定基础上，符合图纸、技术标准等相应要求等 | m2 | 7.25
分部小计
30间标准间（增加 2层每层15间）
37 | 911204003003 | 竹、木(复合)地板拆除 | 1.面层材料品种、规格、颜色:复合木地板拆除（包含渣土外运及消纳） 2.报价中应综合考虑与本工艺及工序相关的费用及风险，满足图集、标准、规范等相关法律法规的规定基础上，符合图纸、技术标准等相应要求等 | m2 | 573.86
38 | 911202003006 | 块料楼地面新做 地面砖 | 1.找平层厚度、砂浆类型:干混地面砂浆20mm 2.面层材料品种、规格、颜色:地面砖800mmx800mm 3.报价中应综合考虑与本工艺及工序相关的费用及风险，满足图集、标准、规范等相关法律法规的规定基础上，符合图纸、技术标准等相应要求等 | m2 | 573.86
39 | 911205001006 | 踢脚线拆除 | 1.面层品种、规格:原有踢脚线拆除 2.报价中应综合考虑与本工艺及工序相关的费用及风险，满足图集、标准、规范等相关法律法规的规定基础上，符合图纸、技术标准等相应要求等 | m | 513.6
40 | 911205005006 | 块料踢脚线新做 | 1.踢脚线高度:100mm 2.面层材料品种、规格、颜色:瓷砖踢脚 3.报价中应综合考虑与本工艺及工序相关的费用及风险，满足图集、标准、规范等相关法律法规的规定基础上，符合图纸、技术标准等相应要求等 | m | 513.6
分部小计
措施项目
分部小计
合 计