## 4.1 工程量清单封面
|  | 电影学院2号公寓配电室进线电缆更换（审核） |  | 工程
工程量清单
招 标 人： |  |  | 工程造价 咨 询 人：
| (单位盖章) |  |  |  | (单位盖章)
法定代表人 或其委托代理人： |  |  | 法定代表人 或其委托代理人：
| (签字或盖章) |  |  |  | (签字或盖章)
编 制 人： |  |  | 复 核 人：
| (造价人员签字盖专用章) |  |  |  | (造价工程师签字盖专用章)
编 制 时 间： | 年 月 日 |  | 复 核 时 间： |  | 年 月 日

## 4.3 总说明
总 说 明
工程名称：电影学院2号公寓配电室进线电缆更换（审核） |  | 第 1 页 共 1 页

## 4.9 总价措施项目清单与计价汇总表
总价措施项目清单与计价汇总表
工程名称：电影学院2号公寓配电室进线电缆更换（审核） | [5 empty] | 第 1 页 共 1 页
序号 |  | 项目 编码 | 子目名称 | 不含税金额 （元） | 含税金额 （元） |  | 备注
1 |  |  | 安全文明施工 |  |  |  | 明细详见表4.9-1
2 |  |  | 现场管理费 |  |  |  | 明细详见表4.12
3 |  |  | 施工垃圾场外运输和消纳费 |  |  |  | 明细详见表4.9-2
4 |  |  | 清理构筑物及有限空间作业气体检测 |  |  |  | 明细详见表4.12
5 |  |  | 二次搬运费 |  |  |  | 明细详见表4.12
6 |  |  | 变压器系统调试 |  |  |  | 明细详见表4.12
7 |  |  | 10KV系统送配电系统调试 |  |  |  | 明细详见表4.12
8 |  |  | 1KV送配电系统调试 |  |  |  | 明细详见表4.12
合计
注： | 1.在“不含税金额”中填写对应措施费用。除“安全文明施工费”及“施工垃圾场外运输和消纳费”由表4.9-1及表4.9-2带入数据外，其他均应逐项在表“4.12总价措施项目报价组成分析表”中列明施工方案出处及计算方法。 2.投标人的安全文明施工费、赶工增加费（如有）不得作为让利因素。

## 4.9-1 安全文明施工费明细表-190号文
安全文明施工费明细表
工程名称：电影学院2号公寓配电室进线电缆更换（审核） | [6 empty] | 第 1 页 共 1 页
序号 |  |  | 项目编码 | 子目名称 | 不含税金额（元） |  |  |  |  | 含税金额 （元） | 备注
[5 empty] | 实际成本 （元） | 企业管理费 （元） |  | 利润 （元） | 小计 （元）
1 |  |  |  | 管理目标等级（达标）对应的《图集》标准内项目措施费
其中 |  | 1.1 |  | 安全施工费
|  | 1.2 |  | 文明施工费
|  | 1.3 |  | 环境保护费
|  | 1.4 |  | 临时设施费
|  | 其中 |  | 常态化疫情防控措施费
2 |  |  |  | 特殊安全文明施工措施费
其中 |  | 2.1 |  | 管理目标等级对应的《图集》标准外项目措施费
|  | 2.2 |  | 超过一定规模的危大工程对应的安全文明施工增加措施费
|  | 2.3 |  | 其他特殊安全文明施工措施费
合计 |  |  | 合计
注： | 1.依据表“4.12总价措施项目报价组成分析表”，在“实际成本”“企业管理费”“利润”填写对应数值。并逐项在表“4.12总价措施项目报价组成分析表”中列明施工方案出处及计算方法。 2.“管理目标等级（ ）对应的《图集》标准内项目措施费”中“（ ）”填写要求：招标工程量清单和最高投标限价中填写招标人要求的管理目标等级；投标报价中填报的管理目标等级须与投标函中所填报的管理目标等级一致，且不得低于招标人要求的管理目标等级。

## 4.9-2 施工垃圾场外运输和消纳费明细表
施工垃圾场外运输和消纳费明细表
工程名称：电影学院2号公寓配电室进线电缆更换（审核） | [5 empty] | 第 1 页 共 1 页
序号 | 项目 编码 | 子目名称 | 计算基础 | 费率 (%) | 不含税金额 （元） |  | 备注
1 | 2 | 施工垃圾场外运输和消纳费
1.1 | 2.1 | 施工垃圾场外运输和消纳费 | RGF+JXF+JSCS_RGF+JSCS_JXF
合 计
注：按施工方案计算的施工垃圾场外运输和消纳费，若无“计算基础”和“费率”的数值，也可只填“不含税金额”数值，但应在表“4.12总价措施项目报价组成分析表”中列明施工方案出处及计算方法。

## 4.1 工程量清单封面【电气工程】
|  | 电气工程 |  | 工程
工程量清单
招 标 人： |  |  | 工程造价 咨 询 人：
| (单位盖章) |  |  |  | (单位盖章)
法定代表人 或其委托代理人： |  |  | 法定代表人 或其委托代理人：
| (签字或盖章) |  |  |  | (签字或盖章)
编 制 人： |  |  | 复 核 人：
| (造价人员签字盖专用章) |  |  |  | (造价工程师签字盖专用章)
编 制 时 间： | 年 月 日 |  | 复 核 时 间： |  | 年 月 日

## 4.7 分部分项工程和单价措施项目清单与计价表【电气工程】
分部分项工程和单价措施项目清单与计价表
工程名称：电气工程 | [7 empty] | 第 1 页 共 3 页
序号 | 子目编码 | 子目名称 | 子目特征描述 | 计量单位 | 工程量 | 金额（元）
[6 empty] | 综合单价 | 合价 |  | 其中
[9 empty] | 暂估价 | 规费
整个项目
1 | 030408001001 | 电力电缆 | [项目特征] 1.名称:电力电缆拆除 2.型号:YJY22-10KV-3*150 [工作内容] 1.电缆沿沟内支架拆除 | m | 900
2 | 030408001002 | 电力电缆 | [项目特征] 1.名称:电力电缆 2.型号:YJY22-10KV-3*150 3.敷设方式、部位:沿沟内支架敷设 [工作内容] 1.电缆敷设 | m | 882
3 | 030408006002 | 电力电缆头 | [项目特征] 1.名称:冷缩电缆终端头 2.型号:YJY22-10KV-3*150 [工作内容] 1.电力电缆头制作 2.电力电缆头安装 3.接地 | 个 | 4
4 | 030408008001 | 防火堵洞 | [项目特征] 1.名称:防火堵洞 2.部位:盘柜下 [工作内容] 1.安装 | 处 | 4
5 | 030413003001 | 打洞（孔） | [项目特征] 1.名称:混凝土墙打洞（孔） 2.规格:150mm [工作内容] 1.开孔、洞 | 个 | 76
本页小计
分部分项工程和单价措施项目清单与计价表
工程名称：电气工程 | [7 empty] | 第 2 页 共 3 页
序号 | 子目编码 | 子目名称 | 子目特征描述 | 计量单位 | 工程量 | 金额（元）
[6 empty] | 综合单价 | 合价 |  | 其中
[9 empty] | 暂估价 | 规费
6 | 040203006001 | 沥青混凝土 | [项目特征] 1.名称:道路沥青拆除 2.厚度:10cm [工作内容] 1.拆除沥青混凝土面层 | m2 | 300
7 | 040202006001 | 石灰、粉煤灰、碎（砾）石 | [项目特征] 1.名称:道路基层拆除 2.厚度:15cm [工作内容] 1.风镐拆除 | m2 | 300
8 | 040101002001 | 挖沟槽土方 | [项目特征] 1.土壤类别:一、二类土 2.挖土深度:2m 内 [工作内容] 1.土方开挖 | m3 | 300
9 | 030411001001 | 配管 | [项目特征] 1.名称:热浸塑钢管 2.规格:DN150mm [工作内容] 1.热浸塑钢管敷设 | m | 1072
10 | 030413004001 | 管道包封 | [项目特征] 1.名称:管道包封 [工作内容] 1.灌注 | m3 | 79.05
11 | 040103001001 | 回填方 | [项目特征] 1.名称:回填土（夯填） [工作内容] 1.回填 2.压实 | m3 | 202.02
12 | 040202006002 | 石灰、粉煤灰、碎（砾）石 | [项目特征] 1.名称:石灰、粉煤灰、碎石 2.厚度:16cm [工作内容] 1.运输 2.铺筑 3.碾压 | m2 | 300
本页小计
分部分项工程和单价措施项目清单与计价表
工程名称：电气工程 | [7 empty] | 第 3 页 共 3 页
序号 | 子目编码 | 子目名称 | 子目特征描述 | 计量单位 | 工程量 | 金额（元）
[6 empty] | 综合单价 | 合价 |  | 其中
[9 empty] | 暂估价 | 规费
13 | 040203006002 | 沥青混凝土 | [项目特征] 1.粗粒式沥青混凝土 厚度7cm: 2.中粒式沥青混凝土 厚度5cm: 3.细粒式沥青混凝土 厚度4cm: [工作内容] 1.清理下承面 2.拌和、运输 3.摊铺、整型 4.压实 | m2 | 300
14 | 030414015001 | 电缆试验 | [项目特征] 1.名称:电缆耐压、局放试验 [工作内容] 1.试验 | 根 | 2
15 | 040504002001 | 电力井改造 | [项目特征] 1.名称:直通井改三通井 [工作内容] 1.改造 | 座 | 1
16 | 030408008002 | 专业封堵 | [项目特征] 1.名称:专业封堵 [工作内容] 1.安装 | 处 | 56
17 | 030413001001 | 铁构件 | [项目特征] 1.名称:电缆支架 [工作内容] 1.制作 2.安装 | 套 | 52
分部小计
措施项目
分部小计
本页小计
合 计

## 4.1 工程量清单封面【电气工程】_1
|  | 电气工程 |  | 工程
工程量清单
招 标 人： |  |  | 工程造价 咨 询 人：
| (单位盖章) |  |  |  | (单位盖章)
法定代表人 或其委托代理人： |  |  | 法定代表人 或其委托代理人：
| (签字或盖章) |  |  |  | (签字或盖章)
编 制 人： |  |  | 复 核 人：
| (造价人员签字盖专用章) |  |  |  | (造价工程师签字盖专用章)
编 制 时 间： | 年 月 日 |  | 复 核 时 间： |  | 年 月 日

## 4.7 分部分项工程和单价措施项目清单与计价表【电气工程】_1
分部分项工程和单价措施项目清单与计价表
工程名称：电气工程 | [7 empty] | 第 1 页 共 4 页
序号 | 子目编码 | 子目名称 | 子目特征描述 | 计量单位 | 工程量 | 金额（元）
[6 empty] | 综合单价 | 合价 |  | 其中
[9 empty] | 暂估价 | 规费
拆除部分
1 | 030402018002 | 组合型成套箱式变电站拆除 | 1.箱式变电站拆除 2.变压器容量：630kVA | 台 | 1
分部小计
安装部分
2 | 030402017001 | 高压成套配电柜 | 1.名称:高压环网柜 2.型号:ABB safeplus | 台 | 2
3 | 030401002001 | 干式变压器 | 1.名称:干式变压器 2.型号:SCB13 3.容量（kV·A):630 4.电压（kV):10/0.4 | 台 | 1
4 | 030404004001 | 低压开关柜(屏） | 1.名称:低压柜 2.型号:GGD | 台 | 4
5 | 030403004001 | 槽形母线 | 1.名称:低压封闭母线 2.型号:1250A 3.材质:铜 | m | 4.5
6 | 030408001001 | 电力电缆 | 1.名称:高压电缆 2.型号:ZRC-YJY22-3*120 3.敷设方式、部位:支架、托架敷设 4.电压等级(kV):10 | m | 15
7 | 030402018001 | 组合型成套箱式变电站 | 1.名称:箱式变电站外壳(5700*2500*1800) | 台 | 1
本页小计
分部分项工程和单价措施项目清单与计价表
工程名称：电气工程 | [7 empty] | 第 2 页 共 4 页
序号 | 子目编码 | 子目名称 | 子目特征描述 | 计量单位 | 工程量 | 金额（元）
[6 empty] | 综合单价 | 合价 |  | 其中
[9 empty] | 暂估价 | 规费
8 | 030408006001 | 电力电缆头 | 1.名称:电缆终端头 2.型号：ZC-YJY22-8.7/15-3x150mm² ，室内冷缩型 3.电缆头制作、安装 4.其他：此综合单价除包含上述内容外，还应满足图纸、施工规范的要求。 | 个 | 2
9 | 030408006002 | 电力电缆头 | 1.名称:电缆终端头 2.型号：5*70以下，户内热缩型，含铜端子 3.电缆头制作、安装 4.其他：此综合单价除包含上述内容外，还应满足图纸、施工规范的要求。 | 个 | 2
10 | 030408006003 | 电力电缆头 | 1.名称:电缆终端头 2.型号：5*185以下，户内热缩型，含铜端子 3.电缆头制作、安装 4.其他：此综合单价除包含上述内容外，还应满足图纸、施工规范的要求。 | 个 | 2
11 | 030408006004 | 电力电缆头 | 1.名称:电缆终端头 2.型号：5*240以下，户内热缩型，含铜端子 3.电缆头制作、安装 4.其他：此综合单价除包含上述内容外，还应满足图纸、施工规范的要求。 | 个 | 2
本页小计
分部分项工程和单价措施项目清单与计价表
工程名称：电气工程 | [7 empty] | 第 3 页 共 4 页
序号 | 子目编码 | 子目名称 | 子目特征描述 | 计量单位 | 工程量 | 金额（元）
[6 empty] | 综合单价 | 合价 |  | 其中
[9 empty] | 暂估价 | 规费
12 | 030409001001 | 接地极 | 1.名称:接地极 2.类别:热镀锌圆钢 φ25 L=2500 3.其他：此综合单价除包含上述内容外，还应满足图纸、施工规范的要求。 | 根 | 12
13 | 030409002001 | 接地母线 | 1.名称:接地扁钢敷设 2.类别:热镀锌-50x5 3.其他：此综合单价除包含上述内容外，还应满足图纸、施工规范的要求。 | m | 100
14 | 041001002001 | 拆除人行道 | 1.人行道拆除 2.基层拆除 | m2 | 100
15 | 030408005001 | 电缆沟挖填土 | 1.电缆沟挖填土 | m | 100
16 | 040204002001 | 人行道块料铺设 | 1.人行道面层恢复 2.基层恢复 | m2 | 100
17 | 030413001001 | 铁构件 | 1.名称:设备基础槽钢 2.其他：此综合单价除包含上述内容外，还应满足图纸、施工规范的要求。 | kg | 156.77
18 | 030408008001 | 防火堵洞 | 1.名称:柔性封堵 2.其他：此综合单价除包含上述内容外，还应满足图纸、施工规范的要求。 | 处 | 2
19 | 03B001 | 箱变基础改造 | 1.箱变基础改造 | 座 | 1
20 | 030414015001 | 电缆试验 | [项目特征] 1.电压等级(kV):10 [工程内容] 1.耐压试验 2.局放试验 | 根 | 2
本页小计
分部分项工程和单价措施项目清单与计价表
工程名称：电气工程 | [7 empty] | 第 4 页 共 4 页
序号 | 子目编码 | 子目名称 | 子目特征描述 | 计量单位 | 工程量 | 金额（元）
[6 empty] | 综合单价 | 合价 |  | 其中
[9 empty] | 暂估价 | 规费
21 | 030414011001 | 接地装置 | [项目特征] 1.名称:接地装置实验 2.类别:接地网 [工程内容] 1.接地电阻测试 | 系统 | 2
分部小计
措施项目
分部小计
本页小计
合 计