## 封-1 招标工程量清单封面
北京语言大学2024年粉刷及屋面防水工程
招标工程量清单
招 标 人：
(单位盖章)
造价咨询人：
(单位盖章)
年 月 日
封—1

## 扉-1 招标工程量清单扉页(新)
北京语言大学2024年粉刷及屋面防水工程
招标工程量清单
招 标 人： |  |  | 造 价咨询人：
| (单位盖章) |  |  |  | (单位盖章)
法定代表人 或其授权人： |  |  | 法定代表人 或其授权人：
| (签字或盖章) |  |  |  | (签字或盖章)
编 制 人： |  |  | 复 核 人：
| (造价人员签字盖专用章) |  |  |  | (造价工程师签字盖专用章)
编 制 时 间： | 年 月 日 |  | 复 核 时 间： |  | 年 月 日
扉—1

## 4.3 总说明
总 说 明
工程名称：北京语言大学2024年粉刷及屋面防水工程 |  | 第 1 页 共 2 页
一、工程概况 本工程为北京语言大学2024年粉刷及屋面防水工程。 二、编制范围 1.本次编制内容为粉刷工程、屋面防水工程等施工内容。 三、编制依据 1.北京语言大学2024年粉刷及屋面防水工程技术要求； 2.招标文件中有关计价的要求； 3.北京市房屋修缮工程预算消耗量标准(2021)及配套文件； 4.北京市住房和城乡建设委员会关于印发《关于调整北京市建设工程计价依据增值税税率》的通知（京建发[2019]141号文）； 5.北京造价处《工程造价信息》刊物及北京市住建委的相关文件； 6.《建筑安装工程费用项目组成》（建标[2013]44号）； 7.《北京市建设工程安全文明施工费费用标准（2022版）》（京建发【2022】190号文）； 8.施工现场实际情况。 四、其他情况说明 1.综合用工按北京工程造价信息2024年第2期相应专业信息价计取； 2.材料价格采用北京工程造价信息2024年第2期发布的材料价格，对于工程造价信息中没有发布价格信息的材料参照同期专业测定价； 3.投标单位需在投标报价中自行考虑扰民费、临建保护、施工难度所增加的措施
总 说 明
工程名称：北京语言大学2024年粉刷及屋面防水工程 |  | 第 2 页 共 2 页
等费用； 4.投标单位在投标报价中自行考虑原有建筑保护等相关费用； 5.投标单位在投标报价中自行考虑材料试验及粉刷结束后，室内环境空气质量检测等相关费用； 6.本项目含税暂列金5万元整。

## 4.9 总价措施项目清单与计价汇总表
总价措施项目清单与计价汇总表
工程名称：北京语言大学2024年粉刷及屋面防水工程 | [5 empty] | 第 1 页 共 1 页
序号 |  | 项目 编码 | 子目名称 | 不含税金额 （元） | 含税金额 （元） |  | 备注
1 |  |  | 安全文明施工 |  |  |  | 明细详见表4.9-1
2 |  |  | 脚手架工程费 |  |  |  | 明细详见表4.12
3 |  |  | 施工垃圾场外运输和消纳费 |  |  |  | 明细详见表4.9-2
4 |  |  | 现场管理费 |  |  |  | 明细详见表4.12
5 |  |  | 垂直运输费-修缮施工楼层高度12m以内 |  |  |  | 明细详见表4.12
6 |  |  | 冬雨季施工增加费 |  |  |  | 明细详见表4.12
7 |  |  | 二次搬运费 |  |  |  | 明细详见表4.12
8 |  |  | 原有建筑物及设备保护费 |  |  |  | 明细详见表4.12
9 |  |  | 工程水电费 |  |  |  | 明细详见表4.12
合计
注： | 1.在“不含税金额”中填写对应措施费用。除“安全文明施工费”及“施工垃圾场外运输和消纳费”由表4.9-1及表4.9-2带入数据外，其他均应逐项在表“4.12总价措施项目报价组成分析表”中列明施工方案出处及计算方法。 2.投标人的安全文明施工费、赶工增加费（如有）不得作为让利因素。

## 4.9-1 安全文明施工费明细表-190号文
安全文明施工费明细表
工程名称：北京语言大学2024年粉刷及屋面防水工程 | [6 empty] | 第 1 页 共 1 页
序号 |  |  | 项目编码 | 子目名称 | 不含税金额（元） |  |  |  |  | 含税金额 （元） | 备注
[5 empty] | 实际成本 （元） | 企业管理费 （元） |  | 利润 （元） | 小计 （元）
1 |  |  |  | 管理目标等级（达标）对应的《图集》标准内项目措施费
其中 |  | 1.1 |  | 安全施工费
|  | 1.2 |  | 文明施工费
|  | 1.3 |  | 环境保护费
|  | 1.4 |  | 临时设施费
|  | 其中 |  | 常态化疫情防控措施费
2 |  |  |  | 特殊安全文明施工措施费
其中 |  | 2.1 |  | 管理目标等级对应的《图集》标准外项目措施费
|  | 2.2 |  | 超过一定规模的危大工程对应的安全文明施工增加措施费
|  | 2.3 |  | 其他特殊安全文明施工措施费
合计 |  |  | 合计
注： | 1.依据表“4.12总价措施项目报价组成分析表”，在“实际成本”“企业管理费”“利润”填写对应数值。并逐项在表“4.12总价措施项目报价组成分析表”中列明施工方案出处及计算方法。 2.“管理目标等级（ ）对应的《图集》标准内项目措施费”中“（ ）”填写要求：招标工程量清单和最高投标限价中填写招标人要求的管理目标等级；投标报价中填报的管理目标等级须与投标函中所填报的管理目标等级一致，且不得低于招标人要求的管理目标等级。

## 4.9-2 施工垃圾场外运输和消纳费明细表
施工垃圾场外运输和消纳费明细表
工程名称：北京语言大学2024年粉刷及屋面防水工程 | [5 empty] | 第 1 页 共 1 页
序号 | 项目 编码 | 子目名称 | 计算基础 | 费率 (%) | 不含税金额 （元） |  | 备注
1 | 2 | 施工垃圾场外运输和消纳费
1.1 | 2.1 | 施工垃圾场外运输和消纳费 | RGF+JXF+JSCS_RGF+JSCS_JXF
合 计
注：按施工方案计算的施工垃圾场外运输和消纳费，若无“计算基础”和“费率”的数值，也可只填“不含税金额”数值，但应在表“4.12总价措施项目报价组成分析表”中列明施工方案出处及计算方法。

## 4.10 其他项目清单与计价汇总表
其他项目清单与计价汇总表
工程名称：北京语言大学2024年粉刷及屋面防水工程 |  |  |  | 第 1 页 共 1 页
序号 | 子目名称 | 计量单位 | 不含税金额（元） |  | 备注
1 | 暂列金额（不包括计日工） | 项 | 45871.56 |  | 明细详见表4.10-1
2 | 暂估价
2.1 | 材料和工程设备暂估价 | - |  |  | 明细详见表4.10-2
2.2 | 专业工程暂估价 |  |  |  | 明细详见表4.10-3
3 | 计日工 |  |  |  | 明细详见表4.10-4
4 | 总承包服务费 |  |  |  | 明细详见表4.10-5
合计 |  |  |  |  | -
注：材料和工程设备暂估单价计入清单子目综合单价，此处不汇总。

## 4.10-1 暂列金额明细表
暂列金额明细表
工程名称：北京语言大学2024年粉刷及屋面防水工程 |  |  |  |  | 第 1 页 共 1 页
序号 | 子目名称 | 计量单位 | 暂列金额 |  |  |  | 备注
|  |  | 不含税金额 （元） | 税金 （元） |  | 含税金额 （元）
1 |  |  | 45871.56 | 4128.44 |  | 50000
合计 |  |  | 45871.56 | 4128.44 |  | 50000
注：此表由招标人填写，不包括计日工。暂列金额项目部分如不能详列明细，也可只列暂列金额项目总金额，投标人在计取税金前应将上述“暂列金额”的“不含税金额”计入投标价格中。

## 4.10-2 材料和工程设备暂估价表
材料和工程设备暂估价表
工程名称：北京语言大学2024年粉刷及屋面防水工程 |  |  |  |  | 第 1 页 共 1 页
序号 | 材料和工程设备名称、规格、型号 | 计量单位 | 暂估单价 （元） | 备注
1 | 北京语言大学2024年粉刷及屋面防水工程
1.1 | 粉刷工程
1.2 | 屋面防水工程
注：投标人应将上述材料、工程设备暂估单价计入工程量清单综合单价报价中。

## 4.10-3 专业工程暂估价表
专业工程暂估价表
工程名称：北京语言大学2024年粉刷及屋面防水工程 | [6 empty] | 第 1 页 共 1 页
序号 |  | 工程名称 | 工程内容 | 暂估价金额 |  |  |  |  | 备注
|  |  |  | 不含税金额 （元） | 税金 （元） | 含税金额 （元） |  | 人+机占比 （%）
1
合计
注： | 1. 此表由招标人填写，投标人在计取税金前应将上述专业工程“暂估价金额”的“不含税金额”计入投标价格。 2.“人+机占比”为人工费与机械费之和占专业工程暂估价（不含税金额）的比例。“人+机占比”仅作为最高投标限价低限标准确定、评标过程中专家测算投标报价是否低于低限标准使用。投标人应当根据自身的安全文明施工方案计算安全文明施工费报价，不应使用招标工程量清单中暂估价专业工程的“人+机占比”计算其投标报价，也不得以招标工程量清单中“人+机占比”与实际“人+机占比”的差异作为合同价格调整的理由。 3. 备注栏中应当对未达到招标规模标准的是否采用分包做出说明，采用分包方式的应当由发包人和承包人依法通过招标方式选择分包人。

## 4.10-4 计日工表
计日工表
工程名称：北京语言大学2024年粉刷及屋面防水工程 | [5 empty] | 第 1 页 共 1 页
编号 |  | 子目名称 | 单位 | 暂定数量 | 综合单价 （元） |  | 合价 （元）
一 |  | 劳务（人工）
1
人工小计
二 |  | 材料
1
材料小计
上述材料表中未列出的材料设备，投标人计取的包括企业管理费、利润和规费（不包括税金）在内的固定百分比： | [6 empty] | %
三 |  | 施工机械
1
施工机械小计
总 计
注： | 1. 此表暂定项目、暂定数量由招标人填写，编制最高投标限价时，单价由招标人按有关计价规定确定； 2. 投标时，子目和数量按招标人提供数据计算，单价由投标人自主报价，按暂定数量计算合价计入投标总价中； 3. 此表总计的计日工金额应当作为暂列金额的一部分，计入表4.10中。

## 4.10-5 总承包服务费计价表
总承包服务费计价表
工程名称：北京语言大学2024年粉刷及屋面防水工程 |  |  |  |  | 第 1 页 共 1 页
序号 | 项目名称 | 项目价值(元) | 服务内容 | 计算基础 |  | 费率 (%) | 金额(元)
1
合 计
注：此表项目名称、服务内容由招标人填写，编写最高投标限价时，费率及金额由招标人按有关计价规定确定；投标时，费率及金额由投标人自主报价，计入投标总价中。

## 4.11 税金项目计价表
税金项目计价表
工程名称：北京语言大学2024年粉刷及屋面防水工程 |  |  |  |  | 第 1 页 共 1 页
序号 | 项目名称 | 计算基础 | 计算基数 | 费率(%) |  | 金额(元)
1 | 税金 | 分部分项工程+措施项目+其他项目
合计

## 4.12 总价措施项目报价组价分析表
总价措施项目报价组成分析表
工程名称：北京语言大学2024年粉刷及屋面防水工程 | [7 empty] | 第 1 页 共 3 页
子目编码 | 措施项目名称 | 拟采取主要方案或投入资源描述 | 实际成本详细计算过程 | 不含税金额（元） |  |  |  |  | 含税金额 （元） | 备注
|  |  |  | 实际成本 | 企业管理费 | 利润 | 小计
1.1 | 安全施工费
1.1.1 | 安全帽
1.1.2 | 临边洞口交叉高处作业防护
1.1.3 | 常态化疫情防控措施：如防护装备、消毒物资...
1.1.4 | ......
1.2 | 文明施工费
1.2.1 | 安全警示标志牌
1.2.2 | 废水沉淀池
1.2.3 | 常态化疫情防控措施：按需列项
1.2.4 | ......
1.3 | 环境保护费
1.3.1 | 现场临时绿化费用
1.3.2 | 控制扬尘、噪声、废气费用
1.3.3 | 常态化疫情防控措施：按需列项
1.3.4 | ......
1.4 | 临时设施费
1.4.1 | 一次性使用临建
1.4.2 | 周转使用临建
注：计算明细可另附表说明。
总价措施项目报价组成分析表
工程名称：北京语言大学2024年粉刷及屋面防水工程 | [7 empty] | 第 2 页 共 3 页
子目编码 | 措施项目名称 | 拟采取主要方案或投入资源描述 | 实际成本详细计算过程 | 不含税金额（元） |  |  |  |  | 含税金额 （元） | 备注
|  |  |  | 实际成本 | 企业管理费 | 利润 | 小计
1.4.3 | 常态化疫情防控措施：如突发事件隔离区...
1.4.4 | ......
2.1 | 管理目标等级对应的《图集》标准外项目措施费
2.1.1
2.2 | 超过一定规模的危大工程对应的安全文明施工增加措施费
2.2.1
2.3 | 其他特殊安全文明施工措施费
2.3.1
1 | 脚手架工程费
1.1
2 | 施工垃圾场外运输和消纳费
2.1 | 施工垃圾场外运输和消纳费
3 | 现场管理费
3.1 | 现场管理费
4 | 垂直运输费-修缮施工楼层高度12m以内
注：计算明细可另附表说明。
总价措施项目报价组成分析表
工程名称：北京语言大学2024年粉刷及屋面防水工程 | [7 empty] | 第 3 页 共 3 页
子目编码 | 措施项目名称 | 拟采取主要方案或投入资源描述 | 实际成本详细计算过程 | 不含税金额（元） |  |  |  |  | 含税金额 （元） | 备注
|  |  |  | 实际成本 | 企业管理费 | 利润 | 小计
4.1 | 垂直运输费-修缮施工楼层高度12m以内
5 | 冬雨季施工增加费
5.1 | 冬雨季施工增加费
6 | 二次搬运费
6.1 | 二次搬运费
7 | 原有建筑物及设备保护费
7.1 | 原有建筑物及设备保护费
8 | 工程水电费
8.1 | 工程水电费
注：计算明细可另附表说明。

## 4.7 分部分项工程和单价措施项目清单与计价表【粉刷工程】
分部分项工程和单价措施项目清单与计价表
工程名称：粉刷工程 | [7 empty] | 第 1 页 共 8 页
序号 | 子目编码 | 子目名称 | 子目特征描述 | 计量单位 | 工程量 | 金额（元）
[6 empty] | 综合单价 | 合价 |  | 其中
[9 empty] | 暂估价 | 规费
墙面-做法1
1 | 911609001001 | 清理涂料层 | 1.墙面涂料清理（含天棚及踢脚） 2.部分需要保护性拆除移位等 3.包含渣土运输及消纳，运距施工单位自行考虑 4.未尽事宜详见图纸、招标文件、满足施工及验收规范相关要求，包含完成此项工作的所有内容，未全或工作内容所述未尽、但为完成该项目所必需的请投标人在综合单价内考虑，材料设备满足技术标准和要求一览表要求 | m2 | 25184
2 | 911609003001 | 墙面喷刷涂料新做 | 1.涂刷内墙乳胶漆 2.包含天棚及踢脚 3.踢脚含在面积中，故踢脚线位置是水性漆踢脚的补刷水性漆，是掉落块料踢脚的粘贴块料 4.未尽事宜详见图纸、招标文件、满足施工及验收规范相关要求，包含完成此项工作的所有内容，未全或工作内容所述未尽、但为完成该项目所必需的请投标人在综合单价内考虑，材料设备满足技术标准和要求一览表要求。 | m2 | 25184
分部小计
本页小计
分部分项工程和单价措施项目清单与计价表
工程名称：粉刷工程 | [7 empty] | 第 2 页 共 8 页
序号 | 子目编码 | 子目名称 | 子目特征描述 | 计量单位 | 工程量 | 金额（元）
[6 empty] | 综合单价 | 合价 |  | 其中
[9 empty] | 暂估价 | 规费
墙面-做法2
3 | 911609001002 | 清理涂料层 | 1.墙面涂料清理（含天棚及踢脚） 2.部分需要保护性拆除移位等 3.包含渣土运输及消纳，运距施工单位自行考虑 4.未尽事宜详见图纸、招标文件、满足施工及验收规范相关要求，包含完成此项工作的所有内容，未全或工作内容所述未尽、但为完成该项目所必需的请投标人在综合单价内考虑，材料设备满足技术标准和要求一览表要求 | m2 | 5666.4
4 | 911609003002 | 墙面喷刷涂料新做 | 1.腻子修补 2.涂刷内墙乳胶漆 3.包含天棚及踢脚 4.踢脚含在面积中，故踢脚线位置是水性漆踢脚的补刷水性漆，是掉落块料踢脚的粘贴块料 5.未尽事宜详见图纸、招标文件、满足施工及验收规范相关要求，包含完成此项工作的所有内容，未全或工作内容所述未尽、但为完成该项目所必需的请投标人在综合单价内考虑，材料设备满足技术标准和要求一览表要求。 | m2 | 5666.4
分部小计
本页小计
分部分项工程和单价措施项目清单与计价表
工程名称：粉刷工程 | [7 empty] | 第 3 页 共 8 页
序号 | 子目编码 | 子目名称 | 子目特征描述 | 计量单位 | 工程量 | 金额（元）
[6 empty] | 综合单价 | 合价 |  | 其中
[9 empty] | 暂估价 | 规费
墙面-做法3
5 | 911301001001 | 墙面抹灰铲除 | 1.残损灰皮清理墙面涂料清理（含天棚及踢脚） 2.部分需要保护性拆除移位等 3.包含渣土运输及消纳，运距施工单位自行考虑 4.未尽事宜详见图纸、招标文件、满足施工及验收规范相关要求，包含完成此项工作的所有内容，未全或工作内容所述未尽、但为完成该项目所必需的请投标人在综合单价内考虑，材料设备满足技术标准和要求一览表要求 | m2 | 629.6
6 | 911301003001 | 墙面一般抹灰新做 | 1.砂浆（石膏）找平（包含天棚及踢脚） 2.未尽事宜详见图纸、招标文件、满足施工及验收规范相关要求，包含完成此项工作的所有内容，未全或工作内容所述未尽、但为完成该项目所必需的请投标人在综合单价内考虑，材料设备满足技术标准和要求一览表要求。 | m2 | 629.6
本页小计
分部分项工程和单价措施项目清单与计价表
工程名称：粉刷工程 | [7 empty] | 第 4 页 共 8 页
序号 | 子目编码 | 子目名称 | 子目特征描述 | 计量单位 | 工程量 | 金额（元）
[6 empty] | 综合单价 | 合价 |  | 其中
[9 empty] | 暂估价 | 规费
7 | 911609003003 | 墙面喷刷涂料新做 | 1.挂网格布（包含天棚） 2.腻子（包含天棚及踢脚） 3.涂刷内墙乳胶漆（包含天棚及踢脚） 4.踢脚含在面积中，故踢脚线位置是水性漆踢脚的补刷水性漆，是掉落块料踢脚的粘贴块料 5.未尽事宜详见图纸、招标文件、满足施工及验收规范相关要求，包含完成此项工作的所有内容，未全或工作内容所述未尽、但为完成该项目所必需的请投标人在综合单价内考虑，材料设备满足技术标准和要求一览表要求。 | m2 | 629.6
分部小计
踢脚-做法2
8 | 911205005001 | 块料踢脚线新做 | 1.块料踢脚破损需新做 2.未尽事宜详见图纸、招标文件、满足施工及验收规范相关要求，包含完成此项工作的所有内容，未全或工作内容所述未尽、但为完成该项目所必需的请投标人在综合单价内考虑，材料设备满足技术标准和要求一览表要求。 | m | 238.95
分部小计
本页小计
分部分项工程和单价措施项目清单与计价表
工程名称：粉刷工程 | [7 empty] | 第 5 页 共 8 页
序号 | 子目编码 | 子目名称 | 子目特征描述 | 计量单位 | 工程量 | 金额（元）
[6 empty] | 综合单价 | 合价 |  | 其中
[9 empty] | 暂估价 | 规费
踢脚-做法3
9 | 911205003001 | 水泥砂浆踢脚线新做 | 1.石膏踢脚线（损坏）需修补石膏找平 2.未尽事宜详见图纸、招标文件、满足施工及验收规范相关要求，包含完成此项工作的所有内容，未全或工作内容所述未尽、但为完成该项目所必需的请投标人在综合单价内考虑，材料设备满足技术标准和要求一览表要求。 | m | 238.95
分部小计
开关面板修补
10 | 930204029001 | 开关拆除 | 1.开关拆除 2.未尽事宜详见图纸、招标文件、满足施工及验收规范相关要求，包含完成此项工作的所有内容，未全或工作内容所述未尽、但为完成该项目所必需的请投标人在综合单价内考虑，材料设备满足技术标准和要求一览表要求。 | 个 | 15
本页小计
分部分项工程和单价措施项目清单与计价表
工程名称：粉刷工程 | [7 empty] | 第 6 页 共 8 页
序号 | 子目编码 | 子目名称 | 子目特征描述 | 计量单位 | 工程量 | 金额（元）
[6 empty] | 综合单价 | 合价 |  | 其中
[9 empty] | 暂估价 | 规费
11 | 930204031001 | 插座拆除 | 1.插座拆除 2.未尽事宜详见图纸、招标文件、满足施工及验收规范相关要求，包含完成此项工作的所有内容，未全或工作内容所述未尽、但为完成该项目所必需的请投标人在综合单价内考虑，材料设备满足技术标准和要求一览表要求。 | 个 | 20
12 | 930204030001 | 照明开关安装 | 1.名称:单控单联开关安装 2.未尽事宜详见图纸、招标文件、满足施工及验收规范相关要求，包含完成此项工作的所有内容，未全或工作内容所述未尽、但为完成该项目所必需的请投标人在综合单价内考虑，材料设备满足技术标准和要求一览表要求。 | 个 | 5
13 | 930204030002 | 照明开关安装 | 1.名称:单控双联开关安装 2.未尽事宜详见图纸、招标文件、满足施工及验收规范相关要求，包含完成此项工作的所有内容，未全或工作内容所述未尽、但为完成该项目所必需的请投标人在综合单价内考虑，材料设备满足技术标准和要求一览表要求。 | 个 | 5
本页小计
分部分项工程和单价措施项目清单与计价表
工程名称：粉刷工程 | [7 empty] | 第 7 页 共 8 页
序号 | 子目编码 | 子目名称 | 子目特征描述 | 计量单位 | 工程量 | 金额（元）
[6 empty] | 综合单价 | 合价 |  | 其中
[9 empty] | 暂估价 | 规费
14 | 930204030003 | 照明开关安装 | 1.名称:单控三联开关安装 2.未尽事宜详见图纸、招标文件、满足施工及验收规范相关要求，包含完成此项工作的所有内容，未全或工作内容所述未尽、但为完成该项目所必需的请投标人在综合单价内考虑，材料设备满足技术标准和要求一览表要求。 | 个 | 5
15 | 930204032001 | 插座安装 | 1.名称:普通插座安装 2.未尽事宜详见图纸、招标文件、满足施工及验收规范相关要求，包含完成此项工作的所有内容，未全或工作内容所述未尽、但为完成该项目所必需的请投标人在综合单价内考虑，材料设备满足技术标准和要求一览表要求。 | 个 | 10
16 | 930204032002 | 插座安装 | 1.名称:空调插座安装 2.未尽事宜详见图纸、招标文件、满足施工及验收规范相关要求，包含完成此项工作的所有内容，未全或工作内容所述未尽、但为完成该项目所必需的请投标人在综合单价内考虑，材料设备满足技术标准和要求一览表要求。 | 个 | 10
本页小计
分部分项工程和单价措施项目清单与计价表
工程名称：粉刷工程 | [7 empty] | 第 8 页 共 8 页
序号 | 子目编码 | 子目名称 | 子目特征描述 | 计量单位 | 工程量 | 金额（元）
[6 empty] | 综合单价 | 合价 |  | 其中
[9 empty] | 暂估价 | 规费
分部小计
措施项目
分部小计
本页小计
合 计

## 4.7 分部分项工程和单价措施项目清单与计价表【屋面防水工
分部分项工程和单价措施项目清单与计价表
工程名称：屋面防水工程 | [7 empty] | 第 1 页 共 19 页
序号 | 子目编码 | 子目名称 | 子目特征描述 | 计量单位 | 工程量 | 金额（元）
[6 empty] | 综合单价 | 合价 |  | 其中
[9 empty] | 暂估价 | 规费
家属区33楼屋面，逸夫楼二层会议区屋面，家属区13、18楼屋面
拆除工程
1 | 910802001001 | 屋面防水层拆除 | 1.拆除屋面卷材防水层（含上反工程量） 2.基层清理 3.包括但不限于要求完成的屋面做法的所有拆除恢复工作，价格由投标人综合考虑，本项目结算时综合单价均不再调整（清单项也不再增加） 4.含渣土运输及消纳，运距施工单位自行考虑 5.未尽事宜详见图纸、招标文件、满足施工及验收规范相关要求，包含完成此项工作的所有内容，未全或工作内容所述未尽、但为完成该项目所必需的请投标人在综合单价内考虑，材料设备满足技术标准和要求一览表要求 | m2 | 3653.89
分部小计
新建工程
本页小计
分部分项工程和单价措施项目清单与计价表
工程名称：屋面防水工程 | [7 empty] | 第 2 页 共 19 页
序号 | 子目编码 | 子目名称 | 子目特征描述 | 计量单位 | 工程量 | 金额（元）
[6 empty] | 综合单价 | 合价 |  | 其中
[9 empty] | 暂估价 | 规费
2 | 910802003002 | 屋面卷材防水层新做 | 1.两道3mm高聚物改性沥青防水卷材(热熔) SBS改性沥青防水卷材II型（含女儿墙泛水做法，防水卷材收头，金属收边条，防水附加层） 2.包含卷材上反工程量 3.包括但不限于要求完成的屋面所有拆除恢复工作，价格由投标人综合考虑，本项目结算时综合单价均不再调整（清单项也不再增加） 4.未尽事宜详见图纸、招标文件、满足施工及验收规范相关要求，包含完成此项工作的所有内容，未全或工作内容所述未尽、但为完成该项目所必需的请投标人在综合单价内考虑，材料设备满足技术标准和要求一览表要求 | m2 | 4019.28
本页小计
分部分项工程和单价措施项目清单与计价表
工程名称：屋面防水工程 | [7 empty] | 第 3 页 共 19 页
序号 | 子目编码 | 子目名称 | 子目特征描述 | 计量单位 | 工程量 | 金额（元）
[6 empty] | 综合单价 | 合价 |  | 其中
[9 empty] | 暂估价 | 规费
3 | 910801018008 | 找平层、基层修补 | 1.局部找平层或基层修补 2.包括但不限于要求完成的屋面所有拆除恢复工作，价格由投标人综合考虑，本项目结算时综合单价均不再调整（清单项也不再增加） 3.未尽事宜详见图纸、招标文件、满足施工及验收规范相关要求，包含完成此项工作的所有内容，未全或工作内容所述未尽、但为完成该项目所必需的请投标人在综合单价内考虑，材料设备满足技术标准和要求一览表要求 | m2 | 100
分部小计
分部小计
学17楼13层东西两侧屋面防水
拆除工程
本页小计
分部分项工程和单价措施项目清单与计价表
工程名称：屋面防水工程 | [7 empty] | 第 4 页 共 19 页
序号 | 子目编码 | 子目名称 | 子目特征描述 | 计量单位 | 工程量 | 金额（元）
[6 empty] | 综合单价 | 合价 |  | 其中
[9 empty] | 暂估价 | 规费
4 | 910801001004 | 屋面拆除 | 1.拆除屋面地砖保护层 2.拆除屋面卷材防水层（含上反工程量） 3.基层清理 4.包括但不限于要求完成的屋面做法的所有拆除恢复工作，价格由投标人综合考虑，本项目结算时综合单价均不再调整（清单项也不再增加） 5.包含渣土运输及消纳，运距施工单位自行考虑 6.未尽事宜详见图纸、招标文件、满足施工及验收规范相关要求，包含完成此项工作的所有内容，未全或工作内容所述未尽、但为完成该项目所必需的请投标人在综合单价内考虑，材料设备满足技术标准和要求一览表要求 | m2 | 1254
分部小计
新建工程
本页小计
分部分项工程和单价措施项目清单与计价表
工程名称：屋面防水工程 | [7 empty] | 第 5 页 共 19 页
序号 | 子目编码 | 子目名称 | 子目特征描述 | 计量单位 | 工程量 | 金额（元）
[6 empty] | 综合单价 | 合价 |  | 其中
[9 empty] | 暂估价 | 规费
5 | 910801023002 | 面砖屋面新做 | 1.屋面地砖保护层，按6mX6m分缝，缝宽10，缝内下部填B1级硬泡聚氨酯条，缝填密封膏 2.两道3mm高聚物改性沥青防水卷材(热熔) SBS改性沥青防水卷材II（含女儿墙泛水做法，防水卷材收头，金属收边条，防水附加层）（清单另计） 3.包括但不限于要求完成的屋面所有拆除恢复工作，价格由投标人综合考虑，本项目结算时综合单价均不再调整（清单项也不再增加） 4.未尽事宜详见图纸、招标文件、满足施工及验收规范相关要求，包含完成此项工作的所有内容，未全或工作内容所述未尽、但为完成该项目所必需的请投标人在综合单价内考虑，材料设备满足技术标准和要求一览表要求 | m2 | 1254
本页小计
分部分项工程和单价措施项目清单与计价表
工程名称：屋面防水工程 | [7 empty] | 第 6 页 共 19 页
序号 | 子目编码 | 子目名称 | 子目特征描述 | 计量单位 | 工程量 | 金额（元）
[6 empty] | 综合单价 | 合价 |  | 其中
[9 empty] | 暂估价 | 规费
6 | 910802003004 | 屋面卷材防水层新做 | 1.两道3mm高聚物改性沥青防水卷材(热熔) SBS改性沥青防水卷材II型（含女儿墙泛水做法，防水卷材收头，金属收边条，防水附加层） 2.包含卷材上反工程量 3.包括但不限于要求完成的屋面所有拆除恢复工作，价格由投标人综合考虑，本项目结算时综合单价均不再调整（清单项也不再增加） 4.未尽事宜详见图纸、招标文件、满足施工及验收规范相关要求，包含完成此项工作的所有内容，未全或工作内容所述未尽、但为完成该项目所必需的请投标人在综合单价内考虑，材料设备满足技术标准和要求一览表要求 | m2 | 1379.4
本页小计
分部分项工程和单价措施项目清单与计价表
工程名称：屋面防水工程 | [7 empty] | 第 7 页 共 19 页
序号 | 子目编码 | 子目名称 | 子目特征描述 | 计量单位 | 工程量 | 金额（元）
[6 empty] | 综合单价 | 合价 |  | 其中
[9 empty] | 暂估价 | 规费
7 | 910801018007 | 找平层、基层修补 | 1.局部找平层或基层修补 2.包括但不限于要求完成的屋面所有拆除恢复工作，价格由投标人综合考虑，本项目结算时综合单价均不再调整（清单项也不再增加） 3.未尽事宜详见图纸、招标文件、满足施工及验收规范相关要求，包含完成此项工作的所有内容，未全或工作内容所述未尽、但为完成该项目所必需的请投标人在综合单价内考虑，材料设备满足技术标准和要求一览表要求 | m2 | 50
分部小计
分部小计
校医院挑檐、凸窗板、空调板防水
拆除工程
本页小计
分部分项工程和单价措施项目清单与计价表
工程名称：屋面防水工程 | [7 empty] | 第 8 页 共 19 页
序号 | 子目编码 | 子目名称 | 子目特征描述 | 计量单位 | 工程量 | 金额（元）
[6 empty] | 综合单价 | 合价 |  | 其中
[9 empty] | 暂估价 | 规费
8 | 910801001007 | 屋面拆除 | 1.拆除水泥砂浆面层 2.基层清理 3.外檐部位干挂石材处需要保护性拆除 4.包括但不限于要求完成的屋面做法的所有拆除恢复工作，价格由投标人综合考虑，本项目结算时综合单价均不再调整（清单项也不再增加） 5.包含渣土运输及消纳，运距施工单位自行考虑 6.未尽事宜详见图纸、招标文件、满足施工及验收规范相关要求，包含完成此项工作的所有内容，未全或工作内容所述未尽、但为完成该项目所必需的请投标人在综合单价内考虑，材料设备满足技术标准和要求一览表要求 | m2 | 300
分部小计
新建工程
本页小计
分部分项工程和单价措施项目清单与计价表
工程名称：屋面防水工程 | [7 empty] | 第 9 页 共 19 页
序号 | 子目编码 | 子目名称 | 子目特征描述 | 计量单位 | 工程量 | 金额（元）
[6 empty] | 综合单价 | 合价 |  | 其中
[9 empty] | 暂估价 | 规费
9 | 910802003003 | 屋面卷材防水层新做 | 1.两道3mm高聚物改性沥青防水卷材(热熔) SBS改性沥青防水卷材II型（含女儿墙泛水做法，防水卷材收头，金属收边条，防水附加层） 2.包含卷材上反工程量 3.包括但不限于要求完成的屋面所有拆除恢复工作，价格由投标人综合考虑，本项目结算时综合单价均不再调整（清单项也不再增加） 4.未尽事宜详见图纸、招标文件、满足施工及验收规范相关要求，包含完成此项工作的所有内容，未全或工作内容所述未尽、但为完成该项目所必需的请投标人在综合单价内考虑，材料设备满足技术标准和要求一览表要求 | m2 | 300
本页小计
分部分项工程和单价措施项目清单与计价表
工程名称：屋面防水工程 | [7 empty] | 第 10 页 共 19 页
序号 | 子目编码 | 子目名称 | 子目特征描述 | 计量单位 | 工程量 | 金额（元）
[6 empty] | 综合单价 | 合价 |  | 其中
[9 empty] | 暂估价 | 规费
10 | 910801018006 | 找平层、基层修补 | 1.局部找平层或基层修补 2.包括但不限于要求完成的屋面所有拆除恢复工作，价格由投标人综合考虑，本项目结算时综合单价均不再调整（清单项也不再增加） 3.未尽事宜详见图纸、招标文件、满足施工及验收规范相关要求，包含完成此项工作的所有内容，未全或工作内容所述未尽、但为完成该项目所必需的请投标人在综合单价内考虑，材料设备满足技术标准和要求一览表要求 | m2 | 10
本页小计
分部分项工程和单价措施项目清单与计价表
工程名称：屋面防水工程 | [7 empty] | 第 11 页 共 19 页
序号 | 子目编码 | 子目名称 | 子目特征描述 | 计量单位 | 工程量 | 金额（元）
[6 empty] | 综合单价 | 合价 |  | 其中
[9 empty] | 暂估价 | 规费
11 | 911304004001 | 石材墙面新做 | 1.墙体类型:外檐石材墙面，防水施工完成后要求利旧恢复原状 2.包括但不限于要求完成的所有拆除恢复工作，价格由投标人综合考虑，本项目结算时综合单价均不再调整（清单项也不再增加） 3.未尽事宜详见图纸、招标文件、满足施工及验收规范相关要求，包含完成此项工作的所有内容，未全或工作内容所述未尽、但为完成该项目所必需的请投标人在综合单价内考虑，材料设备满足技术标准和要求一览表要求 | m2 | 60
本页小计
分部分项工程和单价措施项目清单与计价表
工程名称：屋面防水工程 | [7 empty] | 第 12 页 共 19 页
序号 | 子目编码 | 子目名称 | 子目特征描述 | 计量单位 | 工程量 | 金额（元）
[6 empty] | 综合单价 | 合价 |  | 其中
[9 empty] | 暂估价 | 规费
12 | AB001 | 空调外机、配套管件等物品挪移 | 1.空调外机、配套管件等物品挪移，基层清理 2.包括物品搬除后妥善保管、搬运、归位安装到位达到使用要求等 3.考虑施工难度等费用，价格由投标人综合考虑，本项目结算时综合单价均不再调整（清单项也不再增加） 4.包含渣土运输及消纳，运距施工单位自行考虑 5.未尽事宜详见图纸、招标文件、满足施工及验收规范相关要求，包含完成此项工作的所有内容，未全或工作内容所述未尽、但为完成该项目所必需的请投标人在综合单价内考虑，材料设备满足技术标准和要求一览表要求 | 项 | 1
分部小计
分部小计
校医院四层北侧平台
拆除工程
本页小计
分部分项工程和单价措施项目清单与计价表
工程名称：屋面防水工程 | [7 empty] | 第 13 页 共 19 页
序号 | 子目编码 | 子目名称 | 子目特征描述 | 计量单位 | 工程量 | 金额（元）
[6 empty] | 综合单价 | 合价 |  | 其中
[9 empty] | 暂估价 | 规费
13 | 910801001001 | 屋面拆除 | 1.拆除屋面地砖保护层 2.拆除屋面卷材防水层（含上反工程量） 3.基层清理 4.包括但不限于要求完成的屋面做法的所有拆除恢复工作，价格由投标人综合考虑，本项目结算时综合单价均不再调整（清单项也不再增加） 5.包含渣土运输及消纳，运距施工单位自行考虑 6.未尽事宜详见图纸、招标文件、满足施工及验收规范相关要求，包含完成此项工作的所有内容，未全或工作内容所述未尽、但为完成该项目所必需的请投标人在综合单价内考虑，材料设备满足技术标准和要求一览表要求 | m2 | 550
分部小计
新建工程
本页小计
分部分项工程和单价措施项目清单与计价表
工程名称：屋面防水工程 | [7 empty] | 第 14 页 共 19 页
序号 | 子目编码 | 子目名称 | 子目特征描述 | 计量单位 | 工程量 | 金额（元）
[6 empty] | 综合单价 | 合价 |  | 其中
[9 empty] | 暂估价 | 规费
14 | 910801023001 | 面砖屋面新做 | 1.屋面地砖保护层，按6mX6m分缝，缝宽10，缝内下部填B1级硬泡聚氨酯条，缝填密封膏 2.两道3mm高聚物改性沥青防水卷材(热熔) SBS改性沥青防水卷材II（含女儿墙泛水做法，防水卷材收头，金属收边条，防水附加层）（清单另计） 3.包括但不限于要求完成的屋面所有拆除恢复工作，价格由投标人综合考虑，本项目结算时综合单价均不再调整（清单项也不再增加） 4.未尽事宜详见图纸、招标文件、满足施工及验收规范相关要求，包含完成此项工作的所有内容，未全或工作内容所述未尽、但为完成该项目所必需的请投标人在综合单价内考虑，材料设备满足技术标准和要求一览表要求 | m2 | 550
本页小计
分部分项工程和单价措施项目清单与计价表
工程名称：屋面防水工程 | [7 empty] | 第 15 页 共 19 页
序号 | 子目编码 | 子目名称 | 子目特征描述 | 计量单位 | 工程量 | 金额（元）
[6 empty] | 综合单价 | 合价 |  | 其中
[9 empty] | 暂估价 | 规费
15 | 910802003005 | 屋面卷材防水层新做 | 1.两道3mm高聚物改性沥青防水卷材(热熔) SBS改性沥青防水卷材II型（含女儿墙泛水做法，防水卷材收头，金属收边条，防水附加层） 2.包含卷材上反工程量 3.包括但不限于要求完成的屋面所有拆除恢复工作，价格由投标人综合考虑，本项目结算时综合单价均不再调整（清单项也不再增加） 4.未尽事宜详见图纸、招标文件、满足施工及验收规范相关要求，包含完成此项工作的所有内容，未全或工作内容所述未尽、但为完成该项目所必需的请投标人在综合单价内考虑，材料设备满足技术标准和要求一览表要求 | m2 | 605
本页小计
分部分项工程和单价措施项目清单与计价表
工程名称：屋面防水工程 | [7 empty] | 第 16 页 共 19 页
序号 | 子目编码 | 子目名称 | 子目特征描述 | 计量单位 | 工程量 | 金额（元）
[6 empty] | 综合单价 | 合价 |  | 其中
[9 empty] | 暂估价 | 规费
16 | 910801018001 | 找平层、基层修补 | 1.局部找平层或基层修补 2.包括但不限于要求完成的屋面所有拆除恢复工作，价格由投标人综合考虑，本项目结算时综合单价均不再调整（清单项也不再增加） 3.未尽事宜详见图纸、招标文件、满足施工及验收规范相关要求，包含完成此项工作的所有内容，未全或工作内容所述未尽、但为完成该项目所必需的请投标人在综合单价内考虑，材料设备满足技术标准和要求一览表要求 | m2 | 20
分部小计
分部小计
零星维修工程
本页小计
分部分项工程和单价措施项目清单与计价表
工程名称：屋面防水工程 | [7 empty] | 第 17 页 共 19 页
序号 | 子目编码 | 子目名称 | 子目特征描述 | 计量单位 | 工程量 | 金额（元）
[6 empty] | 综合单价 | 合价 |  | 其中
[9 empty] | 暂估价 | 规费
17 | 910801001003 | 屋面拆除 | 1.拆除屋面卷材防水层（含上反工程量） 2.基层清理 3.包括但不限于屋面卷材防水的拆除，如原结构层以上所有屋面做法涉及到拆除修复等，一并包含在内，价格由投标人综合考虑，本项目结算时综合单价均不再调整（清单项也不再增加） 4.包含渣土运输及消纳，运距施工单位自行考虑 5.未尽事宜详见图纸、招标文件、满足施工及验收规范相关要求，包含完成此项工作的所有内容，未全或工作内容所述未尽、但为完成该项目所必需的请投标人在综合单价内考虑，材料设备满足技术标准和要求一览表要求 | m2 | 345
本页小计
分部分项工程和单价措施项目清单与计价表
工程名称：屋面防水工程 | [7 empty] | 第 18 页 共 19 页
序号 | 子目编码 | 子目名称 | 子目特征描述 | 计量单位 | 工程量 | 金额（元）
[6 empty] | 综合单价 | 合价 |  | 其中
[9 empty] | 暂估价 | 规费
18 | 910802003001 | 屋面卷材防水层新做 | 1.两道3mm高聚物改性沥青防水卷材(热熔) SBS改性沥青防水卷材II型（含女儿墙泛水做法，防水卷材收头，金属收边条，防水附加层） 2.包含卷材上反工程量 3.屋面零星改造及防水工程做法按照原有修复或按照要求参照标准图集做法 4.包括但不限于屋面零星改造、防水等的拆除及恢复，价格由投标人综合考虑，本项目结算时综合单价均不再调整（清单项也不再增加） 5.未尽事宜详见图纸、招标文件、满足施工及验收规范相关要求，包含完成此项工作的所有内容，未全或工作内容所述未尽、但为完成该项目所必需的请投标人在综合单价内考虑，材料设备满足技术标准和要求一览表要求 | m2 | 345
本页小计
分部分项工程和单价措施项目清单与计价表
工程名称：屋面防水工程 | [7 empty] | 第 19 页 共 19 页
序号 | 子目编码 | 子目名称 | 子目特征描述 | 计量单位 | 工程量 | 金额（元）
[6 empty] | 综合单价 | 合价 |  | 其中
[9 empty] | 暂估价 | 规费
19 | 910801018009 | 找平层、基层修补 | 1.局部找平层或基层修补 2.包括但不限于要求完成的屋面所有拆除恢复工作，价格由投标人综合考虑，本项目结算时综合单价均不再调整（清单项也不再增加） 3.未尽事宜详见图纸、招标文件、满足施工及验收规范相关要求，包含完成此项工作的所有内容，未全或工作内容所述未尽、但为完成该项目所必需的请投标人在综合单价内考虑，材料设备满足技术标准和要求一览表要求 | m2 | 50
分部小计
措施项目
分部小计
本页小计
合 计