## 4.7 分部分项工程和单价措施项目清单与计价表
分部分项工程和单价措施项目清单与计价表
工程名称：拆除工程 | [7 empty] | 第 1 页 共 11 页
序号 | 子目编码 | 子目名称 | 子目特征描述 | 计量单位 | 工程量 | 金额（元）
[6 empty] | 综合单价 | 合价 |  | 其中
[9 empty] | 暂估价 | 规费
楼地面工程
1 | 911201001001 | 整体面层楼地面拆除 | 水磨石地面拆除 05J909-楼8B 用于教室、办公楼、储物间、走廊 1.原10厚水磨石面层拆除 2.20厚水泥砂浆结合层拆除 3.60厚轻骨料混凝土拆除 4.垃圾打包清理、渣土外运及消纳，运距投标单位自行考虑 5.具体详见图纸及设计说明书（包括为满足设计、招标文件、合同、验收规范规定施工所需的一切工序） | m2 | 1340.09
2 | 911201001002 | 整体面层楼地面拆除 | 水磨石地面拆除 05J909-楼8A 用楼梯间 1.原10厚水磨石面层拆除 2.20厚水泥砂浆结合层拆除 3.垃圾打包清理、渣土外运及消纳，运距投标单位自行考虑 4.具体详见图纸及设计说明书（包括为满足设计、招标文件、合同、验收规范规定施工所需的一切工序） | m2 | 158.02
本页小计
分部分项工程和单价措施项目清单与计价表
工程名称：拆除工程 | [7 empty] | 第 2 页 共 11 页
序号 | 子目编码 | 子目名称 | 子目特征描述 | 计量单位 | 工程量 | 金额（元）
[6 empty] | 综合单价 | 合价 |  | 其中
[9 empty] | 暂估价 | 规费
3 | 911201001003 | 整体面层楼地面拆除 | 水泥混凝土地面拆除 05J909-楼1B 用于教室、办公室、储物间 1.原20厚水泥砂浆地面拆除 2.60厚轻骨料混凝土拆除 3.垃圾打包清理、渣土外运及消纳，运距投标单位自行考虑 4.具体详见图纸及设计说明书（包括为满足设计、招标文件、合同、验收规范规定施工所需的一切工序） | m2 | 2476.44
4 | 911202001001 | 块料、石材面层楼地面拆除 | 地砖拆除 05J909-楼12A 用于教室、办公室、储物间 1.原10厚地砖面层拆除 2.20厚水泥砂浆结合层拆除 3.垃圾打包清理、渣土外运及消纳，运距投标单位自行考虑 4.具体详见图纸及设计说明书（包括为满足设计、招标文件、合同、验收规范规定施工所需的一切工序） | m2 | 265.99
本页小计
分部分项工程和单价措施项目清单与计价表
工程名称：拆除工程 | [7 empty] | 第 3 页 共 11 页
序号 | 子目编码 | 子目名称 | 子目特征描述 | 计量单位 | 工程量 | 金额（元）
[6 empty] | 综合单价 | 合价 |  | 其中
[9 empty] | 暂估价 | 规费
5 | 911202001002 | 块料、石材面层楼地面拆除 | 防滑地砖拆除 05J909-楼13B 用于卫生间 1.原10厚地砖面层拆除 2.20厚水泥砂浆结合层拆除 3.60厚轻骨料混凝土拆除 4.垃圾打包清理、渣土外运及消纳，运距投标单位自行考虑 5.具体详见图纸及设计说明书（包括为满足设计、招标文件、合同、验收规范规定施工所需的一切工序） | m2 | 138.4
6 | 911204006001 | 防静电活动地板拆除 | 防静电地板拆除 1.原架空活动防静电地板拆除，150高 2.垃圾打包清理、渣土外运及消纳，运距投标单位自行考虑 3.具体详见图纸及设计说明书（包括为满足设计、招标文件、合同、验收规范规定施工所需的一切工序） | m2 | 28.11
7 | 911204003001 | 竹、木(复合)地板拆除 | 木地板拆除 1.原木地板拆除 2.垃圾打包清理、渣土外运及消纳，运距投标单位自行考虑 3.具体详见图纸及设计说明书（包括为满足设计、招标文件、合同、验收规范规定施工所需的一切工序） | m2 | 203.38
本页小计
分部分项工程和单价措施项目清单与计价表
工程名称：拆除工程 | [7 empty] | 第 4 页 共 11 页
序号 | 子目编码 | 子目名称 | 子目特征描述 | 计量单位 | 工程量 | 金额（元）
[6 empty] | 综合单价 | 合价 |  | 其中
[9 empty] | 暂估价 | 规费
8 | 911205001001 | 踢脚线拆除 | 1.原踢脚线拆除 2.垃圾打包清理、渣土外运及消纳，运距投标单位自行考虑 3.具体详见图纸及设计说明书（包括为满足设计、招标文件、合同、验收规范规定施工所需的一切工序） | m | 7.76
分部小计
墙、柱面工程
9 | 911304001001 | 块料、石材墙面拆除 | 砖墙裙拆除，1200高 19BJ1-1-C59-裙2C 用于教室、办公室、储物间、走廊 1.原陶瓷砖面层拆除 2.原5厚砂浆粘结层拆除 3.垃圾打包清理、渣土外运及消纳，运距投标单位自行考虑 4.具体详见图纸及设计说明书（包括为满足设计、招标文件、合同、验收规范规定施工所需的一切工序） | m2 | 886.72
本页小计
分部分项工程和单价措施项目清单与计价表
工程名称：拆除工程 | [7 empty] | 第 5 页 共 11 页
序号 | 子目编码 | 子目名称 | 子目特征描述 | 计量单位 | 工程量 | 金额（元）
[6 empty] | 综合单价 | 合价 |  | 其中
[9 empty] | 暂估价 | 规费
10 | 911301001001 | 墙面抹灰铲除 | 墙面涂料、油漆墙裙拆除 19BJ1-1-C57-裙1B 用于教室、办公室、储物间、弱电机房 1.原油漆墙裙，涂料墙面拆除 2.原2厚腻子拆除 3.垃圾打包清理、渣土外运及消纳，运距投标单位自行考虑 4.具体详见图纸及设计说明书（包括为满足设计、招标文件、合同、验收规范规定施工所需的一切工序） | m2 | 1601.06
11 | 911610001001 | 揭撕壁纸(布) | 壁纸墙面拆除 05J909-内墙26B 用于教室、办公室、储物间 1.原壁纸墙面拆除 2.原2厚腻子找平拆除 3.原3厚防裂腻子拆除 3.垃圾打包清理、渣土外运及消纳，运距投标单位自行考虑 4.具体详见图纸及设计说明书（包括为满足设计、招标文件、合同、验收规范规定施工所需的一切工序） | m2 | 201.92
本页小计
分部分项工程和单价措施项目清单与计价表
工程名称：拆除工程 | [7 empty] | 第 6 页 共 11 页
序号 | 子目编码 | 子目名称 | 子目特征描述 | 计量单位 | 工程量 | 金额（元）
[6 empty] | 综合单价 | 合价 |  | 其中
[9 empty] | 暂估价 | 规费
12 | 911301001002 | 墙面抹灰铲除 | 无机涂料墙面拆除 05J909-内墙7B 用于楼梯间、走廊 1.原无机涂料饰面拆除 2.原2厚水腻子拆除 3.原3厚防裂腻子拆除 4.垃圾打包清理、渣土外运及消纳，运距投标单位自行考虑 5.具体详见图纸及设计说明书（包括为满足设计、招标文件、合同、验收规范规定施工所需的一切工序） | m2 | 5545.72
13 | 911304001002 | 块料、石材墙面拆除 | 墙砖拆除 19BJ1-1-C18-内墙10C-f2 1.原陶瓷墙砖拆除 3.原4厚砂浆拆除 4.原9厚砂浆拆除 4.垃圾打包清理、渣土外运及消纳，运距投标单位自行考虑 5.具体详见图纸及设计说明书（包括为满足设计、招标文件、合同、验收规范规定施工所需的一切工序） | m2 | 1420.2
分部小计
天棚工程
本页小计
分部分项工程和单价措施项目清单与计价表
工程名称：拆除工程 | [7 empty] | 第 7 页 共 11 页
序号 | 子目编码 | 子目名称 | 子目特征描述 | 计量单位 | 工程量 | 金额（元）
[6 empty] | 综合单价 | 合价 |  | 其中
[9 empty] | 暂估价 | 规费
14 | 911401001001 | 天棚抹灰铲除 | 无机涂料天棚拆除 05J909-内墙7B 1.原无机涂料顶棚拆除 2.原2厚耐水腻子拆除 3.原3厚抗裂腻子拆除 4.垃圾打包清理、渣土外运及消纳，运距投标单位自行考虑 5.具体详见图纸及设计说明书（包括为满足设计、招标文件、合同、验收规范规定施工所需的一切工序） | m2 | 4950.98
15 | 911402001001 | 天棚吊顶拆除 | 铝扣板吊顶拆除 05J909-棚36B 1.原铝扣板吊顶拆除 2.原有龙骨拆除 3.垃圾打包清理、渣土外运及消纳，运距投标单位自行考虑 4.具体详见图纸及设计说明书（包括为满足设计、招标文件、合同、验收规范规定施工所需的一切工序） | m2 | 545.87
16 | 911402001002 | 天棚吊顶拆除 | PVC吊顶拆除 1.PVC吊顶拆除 2.垃圾打包清理、渣土外运及消纳，运距投标单位自行考虑 3.具体详见图纸及设计说明书（包括为满足设计、招标文件、合同、验收规范规定施工所需的一切工序） | m2 | 93.01
分部小计
本页小计
分部分项工程和单价措施项目清单与计价表
工程名称：拆除工程 | [7 empty] | 第 8 页 共 11 页
序号 | 子目编码 | 子目名称 | 子目特征描述 | 计量单位 | 工程量 | 金额（元）
[6 empty] | 综合单价 | 合价 |  | 其中
[9 empty] | 暂估价 | 规费
门窗工程
17 | 911507001001 | 金属窗拆除 | 1.原金属窗拆除 2.垃圾打包清理、渣土外运及消纳，运距投标单位自行考虑 3.具体详见图纸及设计说明书（包括为满足设计、招标文件、合同、验收规范规定施工所需的一切工序） | 樘 | 223
18 | 911502001001 | 金属门拆除 | 1.原金属门拆除 2.垃圾打包清理、渣土外运及消纳，运距投标单位自行考虑 3.具体详见图纸及设计说明书（包括为满足设计、招标文件、合同、验收规范规定施工所需的一切工序） | 樘 | 5
19 | 911501001001 | 木门拆除 | 1.原木门拆除 2.垃圾打包清理、渣土外运及消纳，运距投标单位自行考虑 3.具体详见图纸及设计说明书（包括为满足设计、招标文件、合同、验收规范规定施工所需的一切工序） | 樘 | 119
20 | 911505001001 | 其他门拆除 | 1.原玻璃门拆除 2.垃圾打包清理、渣土外运及消纳，运距投标单位自行考虑 3.具体详见图纸及设计说明书（包括为满足设计、招标文件、合同、验收规范规定施工所需的一切工序） | 樘 | 12
本页小计
分部分项工程和单价措施项目清单与计价表
工程名称：拆除工程 | [7 empty] | 第 9 页 共 11 页
序号 | 子目编码 | 子目名称 | 子目特征描述 | 计量单位 | 工程量 | 金额（元）
[6 empty] | 综合单价 | 合价 |  | 其中
[9 empty] | 暂估价 | 规费
分部小计
其他工程
21 | 911510001001 | 窗台板拆除 | 1.原花岗岩窗台板拆除 2.垃圾打包清理、渣土外运及消纳，运距投标单位自行考虑 3.具体详见图纸及设计说明书（包括为满足设计、招标文件、合同、验收规范规定施工所需的一切工序） | m2 | 36.18
22 | 911706002001 | 排水沟拆除 | 排水沟拆除，07J306-P6-1 1.原有排水沟拆除 金属篦子拆除 2.垃圾打包清理、渣土外运及消纳，运距投标单位自行考虑 3.具体详见图纸及设计说明书（包括为满足设计、招标文件、合同、验收规范规定施工所需的一切工序） | m | 92.6
23 | 911309004001 | 隔断拆除 | 1.原卫生间隔断拆除 2.垃圾打包清理、渣土外运及消纳，运距投标单位自行考虑 3.具体详见图纸及设计说明书（包括为满足设计、招标文件、合同、验收规范规定施工所需的一切工序） | m2 | 200.76
本页小计
分部分项工程和单价措施项目清单与计价表
工程名称：拆除工程 | [7 empty] | 第 10 页 共 11 页
序号 | 子目编码 | 子目名称 | 子目特征描述 | 计量单位 | 工程量 | 金额（元）
[6 empty] | 综合单价 | 合价 |  | 其中
[9 empty] | 暂估价 | 规费
24 | 911702013001 | 镜子拆除 | 1.原卫生间镜面拆除 2.垃圾打包清理、渣土外运及消纳，运距投标单位自行考虑 3.具体详见图纸及设计说明书（包括为满足设计、招标文件、合同、验收规范规定施工所需的一切工序） | m2 | 12.96
25 | 911207001001 | 扶手、栏杆、栏板拆除 | 1.原楼梯间栏杆拆除，16BJ7-1-42-B4 2.垃圾打包清理、渣土外运及消纳，运距投标单位自行考虑 3.具体详见图纸及设计说明书（包括为满足设计、招标文件、合同、验收规范规定施工所需的一切工序） | m2 | 68.42
26 | 911706001001 | 黑板拆除 | 1.原推拉式黑板保护性拆除拆除 2.具体详见图纸及设计说明书（包括为满足设计、招标文件、合同、验收规范规定施工所需的一切工序） | 块 | 63
27 | 911704002001 | 宣传装饰板拆除 | 1.原亚克力宣传装饰板拆除 2.垃圾打包清理、渣土外运及消纳，运距投标单位自行考虑 3.具体详见图纸及设计说明书（包括为满足设计、招标文件、合同、验收规范规定施工所需的一切工序） | m2 | 110
本页小计
分部分项工程和单价措施项目清单与计价表
工程名称：拆除工程 | [7 empty] | 第 11 页 共 11 页
序号 | 子目编码 | 子目名称 | 子目特征描述 | 计量单位 | 工程量 | 金额（元）
[6 empty] | 综合单价 | 合价 |  | 其中
[9 empty] | 暂估价 | 规费
28 | 910303001001 | 砌块墙拆除 | 1.拆除讲台，卫生间台 2.垃圾打包清理、渣土外运及消纳，运距投标单位自行考虑 3.具体详见图纸及设计说明书（包括为满足设计、招标文件、合同、验收规范规定施工所需的一切工序） | m3 | 44.84
29 | 911510001002 | 洗手台拆除 | 1.拆除洗手台 2.垃圾打包清理、渣土外运及消纳，运距投标单位自行考虑 3.具体详见图纸及设计说明书（包括为满足设计、招标文件、合同、验收规范规定施工所需的一切工序） | m2 | 8.64
30 | 911509004001 | 窗帘轨(杆)拆除 |  | m | 588.72
分部小计
措施项目
分部小计
本页小计
合 计