## 4.7 分部分项工程和单价措施项目清单与计价表
分部分项工程和单价措施项目清单与计价表
工程名称：给排水 | [7 empty] | 第 1 页 共 5 页
序号 | 子目编码 | 子目名称 | 子目特征描述 | 计量单位 | 工程量 | 金额（元）
[6 empty] | 综合单价 | 合价 |  | 其中
[9 empty] | 暂估价 | 规费
给排水
1 | 930701013001 | 塑料管安装 | 1.安装部位:室内 2.材质:PPR 3.输送介质:冷水 4.型号、规格:DN50 5.连接方式:热熔连接 6.压力试验、吹扫及清洗设计要求:消毒冲洗 | m | 48.98
2 | 930701013002 | 塑料管安装 | 1.安装部位:室内 2.材质:PPR 3.输送介质:冷水 4.型号、规格:DN25 5.连接方式:热熔连接 6.压力试验、吹扫及清洗设计要求:消毒冲洗 | m | 27.84
3 | 930701013003 | 塑料管安装 | 1.安装部位:室内 2.材质:PPR 3.输送介质:冷水 4.型号、规格:DN20 5.连接方式:热熔连接 6.压力试验、吹扫及清洗设计要求:消毒冲洗 | m | 272.72
4 | 930701013004 | 塑料管安装 | 1.安装部位:室内 2.材质:PVC 3.输送介质:污水 4.型号、规格:DN100 5.连接方式:粘接 6.压力试验、吹扫及清洗设计要求:通球试验 | m | 98.53
5 | 930701013005 | 塑料管安装 | 1.安装部位:室内 2.材质:PVC 3.输送介质:污水 4.型号、规格:DN75 5.连接方式:粘接 | m | 67.41
本页小计
分部分项工程和单价措施项目清单与计价表
工程名称：给排水 | [7 empty] | 第 2 页 共 5 页
序号 | 子目编码 | 子目名称 | 子目特征描述 | 计量单位 | 工程量 | 金额（元）
[6 empty] | 综合单价 | 合价 |  | 其中
[9 empty] | 暂估价 | 规费
6 | 930701013006 | 塑料管安装 | 1.安装部位:室内 2.材质:PVC 3.输送介质:污水 4.型号、规格:DN50 5.连接方式:粘接 | m | 29.89
7 | 930702004001 | 螺纹阀门安装 | 1.名称:截止阀 2.材质:铜质 3.型号、规格:DN50,螺纹连接 | 个 | 12
8 | 930702004002 | 螺纹阀门安装 | 1.名称:截止阀 2.材质:铜质 3.型号、规格:DN25,螺纹连接 | 个 | 4
9 | 930703006001 | 洗脸盆安装 | 1.名称:台式洗脸盆 2.材质:陶瓷 3.型号、规格:感应水嘴 4.附件配置:含水嘴、角阀、软管等成套附件 | 套 | 16
10 | 930703010001 | 拖布池安装 | 1.名称:拖布池 2.材质:陶瓷 3.附件配置:包含下水口等成套附件 | 套 | 8
11 | 930703015001 | 大便器安装 | 1.名称:蹲式大便器 2.材质:陶瓷 3.型号、规格:脚踏式 4.附件配置:包含成套附件 | 套 | 48
12 | 930703019001 | 水龙头安装 | 1.名称:拖布池水龙头 2.材质:不锈钢 3.型号、规格:DN20 | 个 | 8
13 | 930703017001 | 小便器安装 | 1.名称:立式小便斗 2.材质:陶瓷 3.型号、规格:红外感应 4.附件配置:包含成套附件 | 套 | 16
本页小计
分部分项工程和单价措施项目清单与计价表
工程名称：给排水 | [7 empty] | 第 3 页 共 5 页
序号 | 子目编码 | 子目名称 | 子目特征描述 | 计量单位 | 工程量 | 金额（元）
[6 empty] | 综合单价 | 合价 |  | 其中
[9 empty] | 暂估价 | 规费
14 | 930703021001 | 地漏安装 | 1.名称:地漏 2.材质:不锈钢 3.型号、规格:DN75 | 个 | 24
15 | 930703020001 | 扫除口安装 | 1.名称:地面扫除口 2.型号、规格:DN75 | 个 | 16
16 | 930701016001 | 套管制作、安装 | 1.名称:一般填料套管 2.型号、规格:DN25 3.满足规范、设计图纸要求 | 个 | 12
17 | 930701016002 | 套管制作、安装 | 1.名称:一般填料套管 2.型号、规格:DN20 3.满足规范、设计图纸要求 | 个 | 4
18 | 930701016003 | 套管制作、安装 | 1.名称:一般填料套管 2.型号、规格:DN100 3.满足规范、设计图纸要求 | 个 | 8
分部小计
拆除
19 | 930701012001 | 塑料管拆除 | 1.塑料管拆除； 2.清理、运输、消纳考虑在综合单价中； 3.规格:DN25以内； 4.满足图集、标准、规范等相关法律法规的规定基础上，符合图纸、技术标准等相应要求 | m | 300.55
本页小计
分部分项工程和单价措施项目清单与计价表
工程名称：给排水 | [7 empty] | 第 4 页 共 5 页
序号 | 子目编码 | 子目名称 | 子目特征描述 | 计量单位 | 工程量 | 金额（元）
[6 empty] | 综合单价 | 合价 |  | 其中
[9 empty] | 暂估价 | 规费
20 | 930701012002 | 塑料管拆除 | 1.塑料管拆除； 2.清理、运输、消纳考虑在综合单价中； 3.规格:DN50以内； 4.满足图集、标准、规范等相关法律法规的规定基础上，符合图纸、技术标准等相应要求 | m | 78.86
21 | 930701012003 | 塑料管拆除 | 1.塑料管拆除； 2.清理、运输、消纳考虑在综合单价中； 3.规格:DN100以内； 4.满足图集、标准、规范等相关法律法规的规定基础上，符合图纸、技术标准等相应要求 | m | 165.94
22 | 930703005001 | 洗脸盆拆除 | 1.洗脸盆拆除； 2.清理、运输、消纳考虑在综合单价中； 3.距离由投标人综合考虑； 4.满足图集、标准、规范等相关法律法规的规定基础上，符合图纸、技术标准等相应要求。 | 套 | 16
23 | 930703009001 | 拖布池拆除 | 1.名称:拖布池拆除 2.清理、运输、消纳考虑在综合单价中； 3.距离由投标人综合考虑； 4.满足图集、标准、规范等相关法律法规的规定基础上，符合图纸、技术标准等相应要求。 | 套 | 8
本页小计
分部分项工程和单价措施项目清单与计价表
工程名称：给排水 | [7 empty] | 第 5 页 共 5 页
序号 | 子目编码 | 子目名称 | 子目特征描述 | 计量单位 | 工程量 | 金额（元）
[6 empty] | 综合单价 | 合价 |  | 其中
[9 empty] | 暂估价 | 规费
24 | 930703014001 | 大便器拆除 | 1.名称:大便器拆除 2.清理、运输、消纳考虑在综合单价中； 3.距离由投标人综合考虑； 4.满足图集、标准、规范等相关法律法规的规定基础上，符合图纸、技术标准等相应要求。 | 套 | 48
25 | 930703016001 | 小便器拆除 | 1.名称:小便器拆除 2.清理、运输、消纳考虑在综合单价中； 3.距离由投标人综合考虑； 4.满足图集、标准、规范等相关法律法规的规定基础上，符合图纸、技术标准等相应要求。 | 套 | 16
分部小计
措施项目
分部小计
本页小计
合 计