## 4.7 分部分项工程和单价措施项目清单与计价表
分部分项工程和单价措施项目清单与计价表
工程名称：装饰装修工程 | [7 empty] | 第 1 页 共 12 页
序号 | 子目编码 | 子目名称 | 子目特征描述 | 计量单位 | 工程量 | 金额（元）
[6 empty] | 综合单价 | 合价 |  | 其中
[9 empty] | 暂估价 | 规费
楼地面工程
1 | 911202003001 | 块料楼地面新做 | 楼1-地砖面层，800*800*10地砖 05J909-楼12B 用于教室、走廊、储物间、值班室、办公室、会议室、楼梯间等 1.8~10（10~15）厚地砖，干水泥擦缝 2.20厚1：3干硬性水泥砂浆结合层，表面撒水泥粉 3.60厚LC7.5轻骨料混凝土 4.现浇混凝土楼板或预制楼板现浇叠合层 5.具体详见图纸及设计说明书（包括为满足设计、招标文件、合同、验收规范规定施工所需的一切工序） | m2 | 4142.59
本页小计
分部分项工程和单价措施项目清单与计价表
工程名称：装饰装修工程 | [7 empty] | 第 2 页 共 12 页
序号 | 子目编码 | 子目名称 | 子目特征描述 | 计量单位 | 工程量 | 金额（元）
[6 empty] | 综合单价 | 合价 |  | 其中
[9 empty] | 暂估价 | 规费
2 | 911202003002 | 块料楼地面新做 | 楼2-防滑地砖面层，300*300*10 19BJ1-1-地块4S2 用于用水房间 1.5~10厚铺地砖，DTG砂浆擦缝（或勾缝剂勾缝） 2.5厚DTA砂浆粘结层 3.20厚DS砂浆（或1:2.5水泥砂浆）找平层 4.防水层（单独列项） 5.最薄处35厚C20细石混凝土门口处向地漏找1%坡，随打随抹平四周及管根部位用DS砂浆抹小八字角 6.80厚C15混凝土 7.素土夯实，压实系数≥0.9 8.具体详见图纸及设计说明书（包括为满足设计、招标文件、合同、验收规范规定施工所需的一切工序） | m2 | 73.5
本页小计
分部分项工程和单价措施项目清单与计价表
工程名称：装饰装修工程 | [7 empty] | 第 3 页 共 12 页
序号 | 子目编码 | 子目名称 | 子目特征描述 | 计量单位 | 工程量 | 金额（元）
[6 empty] | 综合单价 | 合价 |  | 其中
[9 empty] | 暂估价 | 规费
3 | 911204008001 | 防静电活动地板安装 | 楼3-防静电地板，600*600*10 19BJ1-1-D93-地特8，楼特8A 用于弱电机房、中控室 1.架空活动楼地板 2.20厚DS砂浆（或1:2.5水泥砂浆）抹面压实赶光 3.素水泥浆一道（内掺建筑胶） 4.钢筋混凝土楼板 5.具体详见图纸及设计说明书（包括为满足设计、招标文件、合同、验收规范规定施工所需的一切工序） | m2 | 27.86
4 | 911202003003 | 块料楼地面新做 | 台1-地砖面层，10厚 05J909-楼12A 用于教室讲台 1.8~10（10~15）厚地砖，干水泥擦缝 2.20厚1：3干硬性水泥砂浆结合层，表面撒水泥粉 3.水泥浆一道（内掺建筑胶） 4.现浇钢筋混凝土楼板或预制楼板现浇叠合层 5.具体详见图纸及设计说明书（包括为满足设计、招标文件、合同、验收规范规定施工所需的一切工序） | m2 | 322.24
本页小计
分部分项工程和单价措施项目清单与计价表
工程名称：装饰装修工程 | [7 empty] | 第 4 页 共 12 页
序号 | 子目编码 | 子目名称 | 子目特征描述 | 计量单位 | 工程量 | 金额（元）
[6 empty] | 综合单价 | 合价 |  | 其中
[9 empty] | 暂估价 | 规费
5 | 911202004001 | 石材楼地面新做 | 踏1-石材面层，20厚 05J909-楼17A 用于楼梯踏步 1.20厚磨光石板材，水泥浆擦缝 2.30厚1：3干硬性水泥砂浆结合层，表面撒水泥粉 3.水泥浆一道（内掺建筑胶） 4.现浇钢筋混凝土楼板或预制楼板现浇叠合层 5.具体详见图纸及设计说明书（包括为满足设计、招标文件、合同、验收规范规定施工所需的一切工序） | m2 | 142.68
6 | 911202004002 | 石材楼地面新做 | 过门石，20厚大理石 1.20厚大理石过门石 2.20厚水泥砂浆粘结层 3.具体详见图纸及设计说明书（包括为满足设计、招标文件、合同、验收规范规定施工所需的一切工序） | m2 | 26.32
本页小计
分部分项工程和单价措施项目清单与计价表
工程名称：装饰装修工程 | [7 empty] | 第 5 页 共 12 页
序号 | 子目编码 | 子目名称 | 子目特征描述 | 计量单位 | 工程量 | 金额（元）
[6 empty] | 综合单价 | 合价 |  | 其中
[9 empty] | 暂估价 | 规费
7 | 911205005001 | 块料踢脚线新做 | 踢1-地砖踢脚，800*100*10 05J909-踢5D 用于教室、走廊、储物间、值班室、办公室、会议室、楼梯间等 1.5~10厚地砖踢脚，稀水泥浆（或彩色水泥浆）擦缝 2.9厚1：2水泥砂浆粘结层（内掺建筑胶） 3.界面剂一道（甩前用水喷湿墙面） 4.具体详见图纸及设计说明书（包括为满足设计、招标文件、合同、验收规范规定施工所需的一切工序） | m | 2461.73
8 | 910803011001 | 地面涂膜防水层新做 | 楼2-防水层 19BJ1-1-地块4S2 用于用水房间 1.2mm厚JS防水涂料 2.具体详见图纸及设计说明书（包括为满足设计、招标文件、合同、验收规范规定施工所需的一切工序） | m2 | 210.84
分部小计
墙、柱面工程
本页小计
分部分项工程和单价措施项目清单与计价表
工程名称：装饰装修工程 | [7 empty] | 第 6 页 共 12 页
序号 | 子目编码 | 子目名称 | 子目特征描述 | 计量单位 | 工程量 | 金额（元）
[6 empty] | 综合单价 | 合价 |  | 其中
[9 empty] | 暂估价 | 规费
9 | 911301003001 | 墙面一般抹灰新做 | 内墙1-涂料墙面，白色无机涂料 05J909-内墙7B 用于教室、走廊、储物间、值班室、办公室、会议室、楼梯间等 1.无机涂料饰面 2.2厚面层耐水腻子分遍刮平 3.3厚底基防裂腻子分遍刮平 4.素水泥浆一道（内掺建筑胶） 5.具体详见图纸及设计说明书（包括为满足设计、招标文件、合同、验收规范规定施工所需的一切工序） | m2 | 8126.85
10 | 911304003001 | 块料墙面新做 | 内墙2-面砖防水墙面，300*600*5 19BJ1-1-内墙10C-f2 用于用水房间 1.DTG砂浆勾缝 2.粘贴5~10厚陶瓷墙砖 3.4厚DTA砂浆粘结层 4.防水层（单独列项） 5.9厚DP砂浆打底压实抹平 6.具体详见图纸及设计说明书（包括为满足设计、招标文件、合同、验收规范规定施工所需的一切工序） | m2 | 614.16
本页小计
分部分项工程和单价措施项目清单与计价表
工程名称：装饰装修工程 | [7 empty] | 第 7 页 共 12 页
序号 | 子目编码 | 子目名称 | 子目特征描述 | 计量单位 | 工程量 | 金额（元）
[6 empty] | 综合单价 | 合价 |  | 其中
[9 empty] | 暂估价 | 规费
11 | 910803005001 | 墙面涂膜防水层新做 | 内墙2-墙面防水 19BJ1-1-内墙10C-f2 用于用水房间 1.1.5厚聚合物水泥基防水涂料 2.具体详见图纸及设计说明书（包括为满足设计、招标文件、合同、验收规范规定施工所需的一切工序） | m2 | 80.36
分部小计
天棚工程
12 | 911401003001 | 天棚抹灰新做 | 棚1-白色无机涂料 05J909-内墙7B 用于教室、走廊、储物间、值班室、办公室、会议室、楼梯间等 1.无机涂料饰面 2.2厚面层耐水腻子分便刮平 3.3厚底基防裂腻子分便刮平 4.具体详见图纸及设计说明书（包括为满足设计、招标文件、合同、验收规范规定施工所需的一切工序） | m2 | 4887.42
本页小计
分部分项工程和单价措施项目清单与计价表
工程名称：装饰装修工程 | [7 empty] | 第 8 页 共 12 页
序号 | 子目编码 | 子目名称 | 子目特征描述 | 计量单位 | 工程量 | 金额（元）
[6 empty] | 综合单价 | 合价 |  | 其中
[9 empty] | 暂估价 | 规费
13 | 911402003001 | 天棚吊顶新做 | 棚2-铝合金方格吊顶，600*600 05J909-棚36B 用于用水房间 1.铝合金方板600*600与配套专用龙骨固定 2.与铝合金方板配套的专用下层副龙骨联结，间距≤600 3.与安装型式配套的专用上层主龙骨，间距≤1200用吊件与钢筋吊杆联结后找平 4.10号镀锌低碳钢丝（或φ8钢筋）吊杆，双向中距≤1200，吊杆上部与板底预留吊环（勾）固定 5.现浇钢筋混凝土楼板预留φ10钢筋吊环（勾），双向中距≤1200（预制混凝土板可在板缝内预留吊环） 6.具体详见图纸及设计说明书（包括为满足设计、招标文件、合同、验收规范规定施工所需的一切工序） | m2 | 199.28
分部小计
门窗工程
本页小计
分部分项工程和单价措施项目清单与计价表
工程名称：装饰装修工程 | [7 empty] | 第 9 页 共 12 页
序号 | 子目编码 | 子目名称 | 子目特征描述 | 计量单位 | 工程量 | 金额（元）
[6 empty] | 综合单价 | 合价 |  | 其中
[9 empty] | 暂估价 | 规费
14 | 911502010001 | 金属防火门 | 甲级金属防火门，FM1026 1.规格尺寸：1000*2600 2.包含成品门、门套及附框制安（含执手锁、合页、门吸、闭门器、顺序器等各种五金） 3.门窗后塞口:填充剂 4.具体详见图纸及设计说明书（包括为满足设计、招标文件、合同、验收规范规定施工所需的一切工序） | m2 | 13
15 | 911501013001 | 木质门安装 | 木质烤漆门（带亮子及观察窗），M1026 1.规格尺寸：1000*2600 2.包含成品门及门套（含执手锁、合页、门吸、闭门器、顺序器等各种五金） 3.门窗后塞口:填充剂 4.具体详见图纸及设计说明书（包括为满足设计、招标文件、合同、验收规范规定施工所需的一切工序） | m2 | 301.6
本页小计
分部分项工程和单价措施项目清单与计价表
工程名称：装饰装修工程 | [7 empty] | 第 10 页 共 12 页
序号 | 子目编码 | 子目名称 | 子目特征描述 | 计量单位 | 工程量 | 金额（元）
[6 empty] | 综合单价 | 合价 |  | 其中
[9 empty] | 暂估价 | 规费
16 | 911507010001 | 金属窗安装 | 70系列中空双玻断桥铝窗 1.断桥铝合金窗 2.规格尺寸：详见门窗表 3.材质：70系列断桥铝合金窗，5+12A+5中空钢化玻璃 4.五金件及后塞口 5.制作安装，包含附框制安 6.传热系数、隔音性能、气密性能、抗风压性能、水密性能、安全玻璃等满足图纸及国标规范要求 | m2 | 746.28
17 | 911505007001 | 全玻自由门安装 | 钢化玻璃平开门 1.成品钢化玻璃平开门 2.规格尺寸：详见门窗表 3.10厚钢化玻璃门 4.304不锈钢边框 5.五金件及后塞口（含执手锁、合页、门吸、闭门器、顺序器、不锈钢拉手等各种五金） 6.制作安装，包含附框制安 7.具体详见图纸及设计说明书（包括为满足设计、招标文件、合同、验收规范规定施工所需的一切工序） | m2 | 41.82
分部小计
其他工程
本页小计
分部分项工程和单价措施项目清单与计价表
工程名称：装饰装修工程 | [7 empty] | 第 11 页 共 12 页
序号 | 子目编码 | 子目名称 | 子目特征描述 | 计量单位 | 工程量 | 金额（元）
[6 empty] | 综合单价 | 合价 |  | 其中
[9 empty] | 暂估价 | 规费
18 | 910301012001 | 其他砌体砌筑 | 讲台、卫生间高台砌筑 1.100厚加气混凝土砌块砌筑地台 2.具体详见图纸及设计说明书（包括为满足设计、招标文件、合同、验收规范规定施工所需的一切工序） | m3 | 44.84
19 | 911209005001 | 楼地面找平层新做 | 讲台面层抹面 1.20厚水泥砂浆抹面 2.具体详见图纸及设计说明书（包括为满足设计、招标文件、合同、验收规范规定施工所需的一切工序） | m2 | 317.6
20 | 911510004001 | 石材窗台板制安 | 石材窗台板 1.20厚大理石窗台板 2.具体详见图纸及设计说明书（包括为满足设计、招标文件、合同、验收规范规定施工所需的一切工序） | m2 | 36.18
21 | 911309006001 | 隔断新做 | 卫生间隔断 1.20厚抗倍特板卫浴隔断 2.具体详见图纸及设计说明书（包括为满足设计、招标文件、合同、验收规范规定施工所需的一切工序） | m2 | 200.76
本页小计
分部分项工程和单价措施项目清单与计价表
工程名称：装饰装修工程 | [7 empty] | 第 12 页 共 12 页
序号 | 子目编码 | 子目名称 | 子目特征描述 | 计量单位 | 工程量 | 金额（元）
[6 empty] | 综合单价 | 合价 |  | 其中
[9 empty] | 暂估价 | 规费
22 | 911702002001 | 洗漱台安装 | 洗漱台，20厚大理石台面 1.20厚大理石台面洗漱台 2.具体详见图纸及设计说明书（包括为满足设计、招标文件、合同、验收规范规定施工所需的一切工序） | m | 8.64
23 | 911702013002 | 镜子安装 | 5厚镜胶粘镜面 1.5厚镜胶粘镜面 2.具体详见图纸及设计说明书（包括为满足设计、招标文件、合同、验收规范规定施工所需的一切工序） | m2 | 12.96
24 | 911207003001 | 金属扶手、栏杆、栏板新做 | 新做不锈钢扶手 16BJ7-1-42-B4 1.φ50*2.0不锈钢扶手，φ3.8*1.0不锈钢管，φ50*4.0不锈钢管立柱，50*2.5*1.2矩形管，900高 2.具体详见图纸及设计说明书（包括为满足设计、招标文件、合同、验收规范规定施工所需的一切工序） | m | 68.42
25 | 911706001001 | 黑板安装 | 原有黑板安装 | m2 | 158.4
26 | 911509005001 | 窗帘轨(杆)制安 | 教室及办公室40铝合金窗帘杆制作与安装 | m | 588.72
分部小计
措施项目
分部小计
本页小计
合 计