## 4.7 分部分项工程和单价措施项目清单与计价表
分部分项工程和单价措施项目清单与计价表
工程名称：风机盘管 | [7 empty] | 第 1 页 共 2 页
序号 | 子目编码 | 子目名称 | 子目特征描述 | 计量单位 | 工程量 | 金额（元）
[6 empty] | 综合单价 | 合价 |  | 其中
[9 empty] | 暂估价 | 规费
整个项目
1 | 930204018001 | 配电箱 | 1.名称:AP7控制箱 2.型号: 3.回路： 4.安装方式：暗装，距地1.5米 | 台 | 6
2 | 930204018002 | 触摸屏 | 1.名称:智能液晶触摸屏 2、供应安装 3、未尽事宜符合相关规范及设计图纸要求 | 台 | 1
3 | 030404034001 | 风机盘管开关 | 风机盘管开关 | 个 | 6
4 | 931001004001 | 剔凿洞(孔) |  | 个 | 5
5 | 930802002002 | 碳钢通风管道制作、安装 | 1.名称:通风管道 2.材质:镀锌钢板 3.形状:矩形 4.规格:大边长1500mm以内 5.板材厚度:1.2mm厚 6.管件、法兰等附件及支架设计要求:风管、管件、法兰、零件、支吊架制作、安装 7.接口形式:法兰连接 8.具体详见图纸 9.满足设计规范及验收规范要求所必须的内容 | m2 | 43.2
6 | 031208003001 | 通风管道绝热 | 1.绝热材料品种: 2.绝热厚度:50mm橡塑保温 3.满足设计规范及验收规范要求所必须的内容 | m2 | 43.2
7 | 930803008002 | 铝及铝合金风口、散流器制作、安装 | 1.名称:单层百叶风口 2.规格:1500*200 3.满足设计规范及验收规范要求所必须的内容 | 个 | 6
本页小计
分部分项工程和单价措施项目清单与计价表
工程名称：风机盘管 | [7 empty] | 第 2 页 共 2 页
序号 | 子目编码 | 子目名称 | 子目特征描述 | 计量单位 | 工程量 | 金额（元）
[6 empty] | 综合单价 | 合价 |  | 其中
[9 empty] | 暂估价 | 规费
8 | 930701002008 | 镀锌钢管安装 | 1.安装部位:室内 2.材质:镀锌钢管 3.输送介质:空调水 4.型号、规格:DN50 5.连接方式:螺纹连接 6.压力试验、吹扫及清洗设计要求:管道压力试验，水冲洗 | m | 204.4
9 | 931001008001 | 管道保温层安装 | 1.名称:空调水管保温 2.保温材料:橡塑保温 3.保温厚度:25mm 4.管道规格、尺寸:≤DN80；≥DN50 | m3 | 0.89
10 | 931001002001 | 支吊架制作、安装 | 1.名称:管道支架 2.材质:型钢 3.规格:槽钢、角钢等 4.刷漆:防锈漆两遍 | kg | 20
11 | 931001004003 | 剔凿洞(孔) | 1.名称:砌体墙打孔 2.规格:DN50 3.类型:砌体墙 | 个 | 6
12 | 930701016003 | 套管制作、安装 | 1.名称:一般填料套管 2.材质:焊接钢管 3.型号、规格:DN50 4.填料材质:柔性堵料 | 个 | 6
分部小计
措施项目
分部小计
本页小计
合 计