## 4.7 分部分项工程和单价措施项目清单与计价表
分部分项工程和单价措施项目清单与计价表
工程名称：教学楼公共区域 | [7 empty] | 第 1 页 共 25 页
序号 | 子目编码 | 子目名称 | 子目特征描述 | 计量单位 | 工程量 | 金额（元）
[6 empty] | 综合单价 | 合价 |  | 其中
[9 empty] | 暂估价 | 规费
一层
1 | 911604002005 | 喷刷涂料新做 | 1.部位：教学楼公共区域涂料墙面 2.墙柱面涂料层、腻子层整体清理、打磨，包括将油污、贴纸等清理干净。 3.墙面局部空鼓裂缝位置铲除砂浆层，具体铲除比例施工单位根据现场情况自行考虑。 4.找补砂浆层，涂刷耐水腻子。 5乳胶漆2遍罩面。 6.详见图纸及招标文件，报价中应综合考虑与本工艺及工序相关的费用及风险，满足图集、标准、规范等相关法律法规的规定基础上，符合图纸、技术标准等相应要求。 | m2 | 510.05
本页小计
分部分项工程和单价措施项目清单与计价表
工程名称：教学楼公共区域 | [7 empty] | 第 2 页 共 25 页
序号 | 子目编码 | 子目名称 | 子目特征描述 | 计量单位 | 工程量 | 金额（元）
[6 empty] | 综合单价 | 合价 |  | 其中
[9 empty] | 暂估价 | 规费
2 | 911603003008 | 抹灰面油漆新做 | 1.部位：教学楼公共区域墙裙 2.墙柱面涂料层、腻子层整体清理、打磨，包括将油污、贴纸等清理干净。 3.墙面局部空鼓裂缝位置铲除砂浆层，具体铲除比例施工单位根据现场情况自行考虑 4.①新做法：丙烯酸树脂面漆2遍 ②满刮2厚耐水腻子找平 ③2厚DP-MR砂浆罩面（铲除部位） ④8厚DP-MR砂浆打底分遍赶平（铲除部位） 5.详见图纸及招标文件，报价中应综合考虑与本工艺及工序相关的费用及风险，满足图集、标准、规范等相关法律法规的规定基础上，符合图纸、技术标准等相应要求。 | m2 | 316.33
本页小计
分部分项工程和单价措施项目清单与计价表
工程名称：教学楼公共区域 | [7 empty] | 第 3 页 共 25 页
序号 | 子目编码 | 子目名称 | 子目特征描述 | 计量单位 | 工程量 | 金额（元）
[6 empty] | 综合单价 | 合价 |  | 其中
[9 empty] | 暂估价 | 规费
3 | 911604002006 | 喷刷涂料新做 | 1.部位：教学楼公区楼道天棚 2.脱落部位整体清理、铲除脱落面层，包括将油污、贴纸等清理干净 。 3.局部空鼓裂缝位置铲除砂浆层，具体铲除比例施工单位根据现场情况自行考虑。 4.找补砂浆层、涂刷耐水腻子。 5.乳胶漆2遍罩面。 6.详见图纸及招标文件，报价中应综合考虑与本工艺及工序相关的费用及风险，满足图集、标准、规范等相关法律法规的规定基础上，符合图纸、技术标准等相应要求。 | m2 | 225.14
本页小计
分部分项工程和单价措施项目清单与计价表
工程名称：教学楼公共区域 | [7 empty] | 第 4 页 共 25 页
序号 | 子目编码 | 子目名称 | 子目特征描述 | 计量单位 | 工程量 | 金额（元）
[6 empty] | 综合单价 | 合价 |  | 其中
[9 empty] | 暂估价 | 规费
4 | 911604002007 | 喷刷涂料新做 | 1.部位：教学楼公区楼梯间天棚 2.脱落部位整体清理、铲除脱落面层，包括将油污、贴纸等清理干净 。 3.局部空鼓裂缝位置铲除砂浆层，具体铲除比例施工单位根据现场情况自行考虑。 4.找补砂浆层、涂刷耐水腻子。 5.乳胶漆2遍罩面。 6.详见图纸及招标文件，报价中应综合考虑与本工艺及工序相关的费用及风险，满足图集、标准、规范等相关法律法规的规定基础上，符合图纸、技术标准等相应要求。 | m2 | 94.07
分部小计
二层
本页小计
分部分项工程和单价措施项目清单与计价表
工程名称：教学楼公共区域 | [7 empty] | 第 5 页 共 25 页
序号 | 子目编码 | 子目名称 | 子目特征描述 | 计量单位 | 工程量 | 金额（元）
[6 empty] | 综合单价 | 合价 |  | 其中
[9 empty] | 暂估价 | 规费
5 | 911604002011 | 喷刷涂料新做 | 1.部位：教学楼公共区域涂料墙面 2.墙柱面涂料层、腻子层整体清理、打磨，包括将油污、贴纸等清理干净。 3.墙面局部空鼓裂缝位置铲除砂浆层，具体铲除比例施工单位根据现场情况自行考虑。 4.找补砂浆层，涂刷耐水腻子。 5乳胶漆2遍罩面。 6.详见图纸及招标文件，报价中应综合考虑与本工艺及工序相关的费用及风险，满足图集、标准、规范等相关法律法规的规定基础上，符合图纸、技术标准等相应要求。 | m2 | 413.59
本页小计
分部分项工程和单价措施项目清单与计价表
工程名称：教学楼公共区域 | [7 empty] | 第 6 页 共 25 页
序号 | 子目编码 | 子目名称 | 子目特征描述 | 计量单位 | 工程量 | 金额（元）
[6 empty] | 综合单价 | 合价 |  | 其中
[9 empty] | 暂估价 | 规费
6 | 911603003009 | 抹灰面油漆新做 | 1.部位：教学楼公共区域墙裙 2.墙柱面涂料层、腻子层整体清理、打磨，包括将油污、贴纸等清理干净。 3.墙面局部空鼓裂缝位置铲除砂浆层，具体铲除比例施工单位根据现场情况自行考虑 4.①新做法：丙烯酸树脂面漆2遍 ②满刮2厚耐水腻子找平 ③2厚DP-MR砂浆罩面（铲除部位） ④8厚DP-MR砂浆打底分遍赶平（铲除部位） 5.详见图纸及招标文件，报价中应综合考虑与本工艺及工序相关的费用及风险，满足图集、标准、规范等相关法律法规的规定基础上，符合图纸、技术标准等相应要求。 | m2 | 292.55
本页小计
分部分项工程和单价措施项目清单与计价表
工程名称：教学楼公共区域 | [7 empty] | 第 7 页 共 25 页
序号 | 子目编码 | 子目名称 | 子目特征描述 | 计量单位 | 工程量 | 金额（元）
[6 empty] | 综合单价 | 合价 |  | 其中
[9 empty] | 暂估价 | 规费
7 | 911604002012 | 喷刷涂料新做 | 1.部位：教学楼公区楼道天棚 2.脱落部位整体清理、铲除脱落面层，包括将油污、贴纸等清理干净 。 3.局部空鼓裂缝位置铲除砂浆层，具体铲除比例施工单位根据现场情况自行考虑。 4.找补砂浆层、涂刷耐水腻子。 5.乳胶漆2遍罩面。 6.详见图纸及招标文件，报价中应综合考虑与本工艺及工序相关的费用及风险，满足图集、标准、规范等相关法律法规的规定基础上，符合图纸、技术标准等相应要求。 | m2 | 219.29
本页小计
分部分项工程和单价措施项目清单与计价表
工程名称：教学楼公共区域 | [7 empty] | 第 8 页 共 25 页
序号 | 子目编码 | 子目名称 | 子目特征描述 | 计量单位 | 工程量 | 金额（元）
[6 empty] | 综合单价 | 合价 |  | 其中
[9 empty] | 暂估价 | 规费
8 | 911604002013 | 喷刷涂料新做 | 1.部位：教学楼公区楼梯间天棚 2.脱落部位整体清理、铲除脱落面层，包括将油污、贴纸等清理干净 。 3.局部空鼓裂缝位置铲除砂浆层，具体铲除比例施工单位根据现场情况自行考虑。 4.找补砂浆层、涂刷耐水腻子。 5.乳胶漆2遍罩面。 6.详见图纸及招标文件，报价中应综合考虑与本工艺及工序相关的费用及风险，满足图集、标准、规范等相关法律法规的规定基础上，符合图纸、技术标准等相应要求。 | m2 | 99.44
分部小计
三层
本页小计
分部分项工程和单价措施项目清单与计价表
工程名称：教学楼公共区域 | [7 empty] | 第 9 页 共 25 页
序号 | 子目编码 | 子目名称 | 子目特征描述 | 计量单位 | 工程量 | 金额（元）
[6 empty] | 综合单价 | 合价 |  | 其中
[9 empty] | 暂估价 | 规费
9 | 911604002014 | 喷刷涂料新做 | 1.部位：教学楼公共区域涂料墙面 2.墙柱面涂料层、腻子层整体清理、打磨，包括将油污、贴纸等清理干净。 3.墙面局部空鼓裂缝位置铲除砂浆层，具体铲除比例施工单位根据现场情况自行考虑。 4.找补砂浆层，涂刷耐水腻子。 5乳胶漆2遍罩面。 6.详见图纸及招标文件，报价中应综合考虑与本工艺及工序相关的费用及风险，满足图集、标准、规范等相关法律法规的规定基础上，符合图纸、技术标准等相应要求。 | m2 | 405.52
本页小计
分部分项工程和单价措施项目清单与计价表
工程名称：教学楼公共区域 | [7 empty] | 第 10 页 共 25 页
序号 | 子目编码 | 子目名称 | 子目特征描述 | 计量单位 | 工程量 | 金额（元）
[6 empty] | 综合单价 | 合价 |  | 其中
[9 empty] | 暂估价 | 规费
10 | 911603003005 | 抹灰面油漆新做 | 1.部位：教学楼公共区域墙裙 2.墙柱面涂料层、腻子层整体清理、打磨，包括将油污、贴纸等清理干净。 3.墙面局部空鼓裂缝位置铲除砂浆层，具体铲除比例施工单位根据现场情况自行考虑 4.①新做法：丙烯酸树脂面漆2遍 ②满刮2厚耐水腻子找平 ③2厚DP-MR砂浆罩面（铲除部位） ④8厚DP-MR砂浆打底分遍赶平（铲除部位） 5.详见图纸及招标文件，报价中应综合考虑与本工艺及工序相关的费用及风险，满足图集、标准、规范等相关法律法规的规定基础上，符合图纸、技术标准等相应要求。 | m2 | 287.34
本页小计
分部分项工程和单价措施项目清单与计价表
工程名称：教学楼公共区域 | [7 empty] | 第 11 页 共 25 页
序号 | 子目编码 | 子目名称 | 子目特征描述 | 计量单位 | 工程量 | 金额（元）
[6 empty] | 综合单价 | 合价 |  | 其中
[9 empty] | 暂估价 | 规费
11 | 911604002015 | 喷刷涂料新做 | 1.部位：教学楼公区楼道天棚 2.脱落部位整体清理、铲除脱落面层，包括将油污、贴纸等清理干净 。 3.局部空鼓裂缝位置铲除砂浆层，具体铲除比例施工单位根据现场情况自行考虑。 4.找补砂浆层、涂刷耐水腻子。 5.乳胶漆2遍罩面。 6.详见图纸及招标文件，报价中应综合考虑与本工艺及工序相关的费用及风险，满足图集、标准、规范等相关法律法规的规定基础上，符合图纸、技术标准等相应要求。 | m2 | 215.9
本页小计
分部分项工程和单价措施项目清单与计价表
工程名称：教学楼公共区域 | [7 empty] | 第 12 页 共 25 页
序号 | 子目编码 | 子目名称 | 子目特征描述 | 计量单位 | 工程量 | 金额（元）
[6 empty] | 综合单价 | 合价 |  | 其中
[9 empty] | 暂估价 | 规费
12 | 911604002016 | 喷刷涂料新做 | 1.部位：教学楼公区楼梯间天棚 2.脱落部位整体清理、铲除脱落面层，包括将油污、贴纸等清理干净 。 3.局部空鼓裂缝位置铲除砂浆层，具体铲除比例施工单位根据现场情况自行考虑。 4.找补砂浆层、涂刷耐水腻子。 5.乳胶漆2遍罩面。 6.详见图纸及招标文件，报价中应综合考虑与本工艺及工序相关的费用及风险，满足图集、标准、规范等相关法律法规的规定基础上，符合图纸、技术标准等相应要求。 | m2 | 99.4
分部小计
四层
本页小计
分部分项工程和单价措施项目清单与计价表
工程名称：教学楼公共区域 | [7 empty] | 第 13 页 共 25 页
序号 | 子目编码 | 子目名称 | 子目特征描述 | 计量单位 | 工程量 | 金额（元）
[6 empty] | 综合单价 | 合价 |  | 其中
[9 empty] | 暂估价 | 规费
13 | 911604002017 | 喷刷涂料新做 | 1.部位：教学楼公共区域涂料墙面 2.墙柱面涂料层、腻子层整体清理、打磨，包括将油污、贴纸等清理干净。 3.墙面局部空鼓裂缝位置铲除砂浆层，具体铲除比例施工单位根据现场情况自行考虑。 4.找补砂浆层，涂刷耐水腻子。 5乳胶漆2遍罩面。 6.详见图纸及招标文件，报价中应综合考虑与本工艺及工序相关的费用及风险，满足图集、标准、规范等相关法律法规的规定基础上，符合图纸、技术标准等相应要求。 | m2 | 428.45
本页小计
分部分项工程和单价措施项目清单与计价表
工程名称：教学楼公共区域 | [7 empty] | 第 14 页 共 25 页
序号 | 子目编码 | 子目名称 | 子目特征描述 | 计量单位 | 工程量 | 金额（元）
[6 empty] | 综合单价 | 合价 |  | 其中
[9 empty] | 暂估价 | 规费
14 | 911603003010 | 抹灰面油漆新做 | 1.部位：教学楼公共区域墙裙 2.墙柱面涂料层、腻子层整体清理、打磨，包括将油污、贴纸等清理干净。 3.墙面局部空鼓裂缝位置铲除砂浆层，具体铲除比例施工单位根据现场情况自行考虑 4.①新做法：丙烯酸树脂面漆2遍 ②满刮2厚耐水腻子找平 ③2厚DP-MR砂浆罩面（铲除部位） ④8厚DP-MR砂浆打底分遍赶平（铲除部位） 5.详见图纸及招标文件，报价中应综合考虑与本工艺及工序相关的费用及风险，满足图集、标准、规范等相关法律法规的规定基础上，符合图纸、技术标准等相应要求。 | m2 | 304.25
本页小计
分部分项工程和单价措施项目清单与计价表
工程名称：教学楼公共区域 | [7 empty] | 第 15 页 共 25 页
序号 | 子目编码 | 子目名称 | 子目特征描述 | 计量单位 | 工程量 | 金额（元）
[6 empty] | 综合单价 | 合价 |  | 其中
[9 empty] | 暂估价 | 规费
15 | 911604002018 | 喷刷涂料新做 | 1.部位：教学楼公区楼道天棚 2.脱落部位整体清理、铲除脱落面层，包括将油污、贴纸等清理干净 。 3.局部空鼓裂缝位置铲除砂浆层，具体铲除比例施工单位根据现场情况自行考虑。 4.找补砂浆层、涂刷耐水腻子。 5.乳胶漆2遍罩面。 6.详见图纸及招标文件，报价中应综合考虑与本工艺及工序相关的费用及风险，满足图集、标准、规范等相关法律法规的规定基础上，符合图纸、技术标准等相应要求。 | m2 | 228.26
本页小计
分部分项工程和单价措施项目清单与计价表
工程名称：教学楼公共区域 | [7 empty] | 第 16 页 共 25 页
序号 | 子目编码 | 子目名称 | 子目特征描述 | 计量单位 | 工程量 | 金额（元）
[6 empty] | 综合单价 | 合价 |  | 其中
[9 empty] | 暂估价 | 规费
16 | 911604002019 | 喷刷涂料新做 | 1.部位：教学楼公区楼梯间天棚 2.脱落部位整体清理、铲除脱落面层，包括将油污、贴纸等清理干净 。 3.局部空鼓裂缝位置铲除砂浆层，具体铲除比例施工单位根据现场情况自行考虑。 4.找补砂浆层、涂刷耐水腻子。 5.乳胶漆2遍罩面。 6.详见图纸及招标文件，报价中应综合考虑与本工艺及工序相关的费用及风险，满足图集、标准、规范等相关法律法规的规定基础上，符合图纸、技术标准等相应要求。 | m2 | 99.44
分部小计
五层
本页小计
分部分项工程和单价措施项目清单与计价表
工程名称：教学楼公共区域 | [7 empty] | 第 17 页 共 25 页
序号 | 子目编码 | 子目名称 | 子目特征描述 | 计量单位 | 工程量 | 金额（元）
[6 empty] | 综合单价 | 合价 |  | 其中
[9 empty] | 暂估价 | 规费
17 | 911604002020 | 喷刷涂料新做 | 1.部位：教学楼公共区域涂料墙面 2.墙柱面涂料层、腻子层整体清理、打磨，包括将油污、贴纸等清理干净。 3.墙面局部空鼓裂缝位置铲除砂浆层，具体铲除比例施工单位根据现场情况自行考虑。 4.找补砂浆层，涂刷耐水腻子。 5乳胶漆2遍罩面。 6.详见图纸及招标文件，报价中应综合考虑与本工艺及工序相关的费用及风险，满足图集、标准、规范等相关法律法规的规定基础上，符合图纸、技术标准等相应要求。 | m2 | 402.4
本页小计
分部分项工程和单价措施项目清单与计价表
工程名称：教学楼公共区域 | [7 empty] | 第 18 页 共 25 页
序号 | 子目编码 | 子目名称 | 子目特征描述 | 计量单位 | 工程量 | 金额（元）
[6 empty] | 综合单价 | 合价 |  | 其中
[9 empty] | 暂估价 | 规费
18 | 911603003011 | 抹灰面油漆新做 | 1.部位：教学楼公共区域墙裙 2.墙柱面涂料层、腻子层整体清理、打磨，包括将油污、贴纸等清理干净。 3.墙面局部空鼓裂缝位置铲除砂浆层，具体铲除比例施工单位根据现场情况自行考虑 4.①新做法：丙烯酸树脂面漆2遍 ②满刮2厚耐水腻子找平 ③2厚DP-MR砂浆罩面（铲除部位） ④8厚DP-MR砂浆打底分遍赶平（铲除部位） 5.详见图纸及招标文件，报价中应综合考虑与本工艺及工序相关的费用及风险，满足图集、标准、规范等相关法律法规的规定基础上，符合图纸、技术标准等相应要求。 | m2 | 247.73
本页小计
分部分项工程和单价措施项目清单与计价表
工程名称：教学楼公共区域 | [7 empty] | 第 19 页 共 25 页
序号 | 子目编码 | 子目名称 | 子目特征描述 | 计量单位 | 工程量 | 金额（元）
[6 empty] | 综合单价 | 合价 |  | 其中
[9 empty] | 暂估价 | 规费
19 | 911604002021 | 喷刷涂料新做 | 1.部位：教学楼公区楼道天棚 2.脱落部位整体清理、铲除脱落面层，包括将油污、贴纸等清理干净 。 3.局部空鼓裂缝位置铲除砂浆层，具体铲除比例施工单位根据现场情况自行考虑。 4.找补砂浆层、涂刷耐水腻子。 5.乳胶漆2遍罩面。 6.详见图纸及招标文件，报价中应综合考虑与本工艺及工序相关的费用及风险，满足图集、标准、规范等相关法律法规的规定基础上，符合图纸、技术标准等相应要求。 | m2 | 169.03
本页小计
分部分项工程和单价措施项目清单与计价表
工程名称：教学楼公共区域 | [7 empty] | 第 20 页 共 25 页
序号 | 子目编码 | 子目名称 | 子目特征描述 | 计量单位 | 工程量 | 金额（元）
[6 empty] | 综合单价 | 合价 |  | 其中
[9 empty] | 暂估价 | 规费
20 | 911604002022 | 喷刷涂料新做 | 1.部位：教学楼公区楼梯间天棚 2.脱落部位整体清理、铲除脱落面层，包括将油污、贴纸等清理干净 。 3.局部空鼓裂缝位置铲除砂浆层，具体铲除比例施工单位根据现场情况自行考虑。 4.找补砂浆层、涂刷耐水腻子。 5.乳胶漆2遍罩面。 6.详见图纸及招标文件，报价中应综合考虑与本工艺及工序相关的费用及风险，满足图集、标准、规范等相关法律法规的规定基础上，符合图纸、技术标准等相应要求。 | m2 | 99.44
分部小计
六层
本页小计
分部分项工程和单价措施项目清单与计价表
工程名称：教学楼公共区域 | [7 empty] | 第 21 页 共 25 页
序号 | 子目编码 | 子目名称 | 子目特征描述 | 计量单位 | 工程量 | 金额（元）
[6 empty] | 综合单价 | 合价 |  | 其中
[9 empty] | 暂估价 | 规费
21 | 911604002008 | 喷刷涂料新做 | 1.部位：教学楼公共区域涂料墙面 2.墙柱面涂料层、腻子层整体清理、打磨，包括将油污、贴纸等清理干净。 3.墙面局部空鼓裂缝位置铲除砂浆层，具体铲除比例施工单位根据现场情况自行考虑。 4.找补砂浆层，涂刷耐水腻子。 5乳胶漆2遍罩面。 6.详见图纸及招标文件，报价中应综合考虑与本工艺及工序相关的费用及风险，满足图集、标准、规范等相关法律法规的规定基础上，符合图纸、技术标准等相应要求。 | m2 | 150.44
本页小计
分部分项工程和单价措施项目清单与计价表
工程名称：教学楼公共区域 | [7 empty] | 第 22 页 共 25 页
序号 | 子目编码 | 子目名称 | 子目特征描述 | 计量单位 | 工程量 | 金额（元）
[6 empty] | 综合单价 | 合价 |  | 其中
[9 empty] | 暂估价 | 规费
22 | 911603003012 | 抹灰面油漆新做 | 1.部位：教学楼公共区域墙裙 2.墙柱面涂料层、腻子层整体清理、打磨，包括将油污、贴纸等清理干净。 3.墙面局部空鼓裂缝位置铲除砂浆层，具体铲除比例施工单位根据现场情况自行考虑 4.①新做法：丙烯酸树脂面漆2遍 ②满刮2厚耐水腻子找平 ③2厚DP-MR砂浆罩面（铲除部位） ④8厚DP-MR砂浆打底分遍赶平（铲除部位） 5.详见图纸及招标文件，报价中应综合考虑与本工艺及工序相关的费用及风险，满足图集、标准、规范等相关法律法规的规定基础上，符合图纸、技术标准等相应要求。 | m2 | 211.79
本页小计
分部分项工程和单价措施项目清单与计价表
工程名称：教学楼公共区域 | [7 empty] | 第 23 页 共 25 页
序号 | 子目编码 | 子目名称 | 子目特征描述 | 计量单位 | 工程量 | 金额（元）
[6 empty] | 综合单价 | 合价 |  | 其中
[9 empty] | 暂估价 | 规费
23 | 911604002009 | 喷刷涂料新做 | 1.部位：教学楼公区楼道天棚 2.脱落部位整体清理、铲除脱落面层，包括将油污、贴纸等清理干净 。 3.局部空鼓裂缝位置铲除砂浆层，具体铲除比例施工单位根据现场情况自行考虑。 4.找补砂浆层、涂刷耐水腻子。 5.乳胶漆2遍罩面。 6.详见图纸及招标文件，报价中应综合考虑与本工艺及工序相关的费用及风险，满足图集、标准、规范等相关法律法规的规定基础上，符合图纸、技术标准等相应要求。 | m2 | 256.44
本页小计
分部分项工程和单价措施项目清单与计价表
工程名称：教学楼公共区域 | [7 empty] | 第 24 页 共 25 页
序号 | 子目编码 | 子目名称 | 子目特征描述 | 计量单位 | 工程量 | 金额（元）
[6 empty] | 综合单价 | 合价 |  | 其中
[9 empty] | 暂估价 | 规费
24 | 911604002010 | 喷刷涂料新做 | 1.部位：教学楼公区楼梯间天棚 2.脱落部位整体清理、铲除脱落面层，包括将油污、贴纸等清理干净 。 3.局部空鼓裂缝位置铲除砂浆层，具体铲除比例施工单位根据现场情况自行考虑。 4.找补砂浆层、涂刷耐水腻子。 5.乳胶漆2遍罩面。 6.详见图纸及招标文件，报价中应综合考虑与本工艺及工序相关的费用及风险，满足图集、标准、规范等相关法律法规的规定基础上，符合图纸、技术标准等相应要求。 | m2 | 20.39
分部小计
其他
25 | 911205002001 | 踢脚线修补 | 1.部位：踢脚线 2.部分破损踢脚线修补。 3.详见图纸及招标文件，报价中应综合考虑与本工艺及工序相关的费用及风险，满足图集、标准、规范等相关法律法规的规定基础上，符合图纸、技术标准等相应要求。 | 项 | 1
本页小计
分部分项工程和单价措施项目清单与计价表
工程名称：教学楼公共区域 | [7 empty] | 第 25 页 共 25 页
序号 | 子目编码 | 子目名称 | 子目特征描述 | 计量单位 | 工程量 | 金额（元）
[6 empty] | 综合单价 | 合价 |  | 其中
[9 empty] | 暂估价 | 规费
26 | AB001 | 墙面物品拆装 | 1.施工前，保护性摘墙面宣传画等 2.施工后，保护性安装墙面宣传画等 | 项 | 1
27 | 911801001001 | 渣土场外运输 | 1.本工程设计图纸及现场范围内的拆除渣土外运、余土渣土消纳等全部费用 2.余土外运及消纳，场内倒运及运距自行考虑 3.报价要求:此项费用由投标人自主报价，结算时工程量及报价不做调整 4.包含但不限于以上项目所产生的拆除内容的渣土运输及消纳费用 5.满足设计、规范及招标文件的要求，具体做法详见图纸及相关图集 | 项 | 1
分部小计
措施项目
分部小计
本页小计
合 计