## 4.7 分部分项工程和单价措施项目清单与计价表
分部分项工程和单价措施项目清单与计价表
工程名称：安装工程 | [7 empty] | 第 1 页 共 15 页
序号 | 子目编码 | 子目名称 | 子目特征描述 | 计量单位 | 工程量 | 金额（元）
[6 empty] | 综合单价 | 合价 |  | 其中
[9 empty] | 暂估价 | 规费
拆除工程
1 | 920208001001 | 电杆拆除 | [项目特征] 1.名称:电杆拆除 2.材质:木质 3.回填:回填土 4.渣土外运及消纳，运距自行考虑 5.其他未尽事宜详见图纸及相关规范要求 [工作内容] 1.电杆拆除 2.拉线、横担拆除 3.基础拆除 4.基础垫层的拆除 5.场内运输、堆放 | 根 | 2
2 | 911102001001 | 砖检查井拆除 | [项目特征] 1.拆除部位:拆除砌筑井多余部分 2.恢复:原有井盖利旧，检查井井口找平及恢复 3.渣土外运及消纳，运距自行考虑 4.其他未尽事宜详见图纸及相关规范要求 [工作内容] 1.拆除 2.清理 3.场内运输 | 座 | 9
本页小计
分部分项工程和单价措施项目清单与计价表
工程名称：安装工程 | [7 empty] | 第 2 页 共 15 页
序号 | 子目编码 | 子目名称 | 子目特征描述 | 计量单位 | 工程量 | 金额（元）
[6 empty] | 综合单价 | 合价 |  | 其中
[9 empty] | 暂估价 | 规费
3 | 911102001002 | 砖检查井拆除 | [项目特征] 1.名称:砖检查井拆除 2.拆除部位:室外 3.拆除材料种类、规格:检查井整体拆除，挖土，回填等一切事项 4.渣土外运及消纳，运距自行考虑 5.其他未尽事宜详见图纸及相关规范要求 [工作内容] 1.拆除 2.清理 3.场内运输 | 座 | 1
4 | 920604005001 | 洗脸盆拆除 | [项目特征] 1.名称:洗手盆附件拆除 2.拆除要求:包含水龙头、阀门、管道等 3.渣土外运及消纳，运距自行考虑 4.其他未尽事宜详见图纸及相关规范要求 [工作内容] 1.器具及附件拆除 2.场内运输、堆放 | 套 | 4
5 | 920604014001 | 蹲便脚踏阀拆除 | [项目特征] 1.名称:蹲便脚踏阀拆除 2.渣土外运及消纳，运距自行考虑 3.其他未尽事宜详见图纸及相关规范要求 [工作内容] 1.器具及附件拆除 2.场内运输、堆放 | 套 | 6
本页小计
分部分项工程和单价措施项目清单与计价表
工程名称：安装工程 | [7 empty] | 第 3 页 共 15 页
序号 | 子目编码 | 子目名称 | 子目特征描述 | 计量单位 | 工程量 | 金额（元）
[6 empty] | 综合单价 | 合价 |  | 其中
[9 empty] | 暂估价 | 规费
6 | 920601006001 | 不锈钢波纹排水管拆除 | [项目特征] 1.拆除部位:不锈钢波纹排水管拆除 2.渣土外运及消纳，运距自行考虑 3.其他未尽事宜详见图纸及相关规范要求 [工作内容] 1.管道及管件拆除 2.管道保温层、保护层拆除 3.场内运输、堆放 | m | 6
7 | 920601012001 | 塑料管拆除 | [项目特征] 1.名称:塑料管拆除 2.型号、规格:公称直径(mm以内) 100 3.渣土外运及消纳，运距自行考虑 4.其他未尽事宜详见图纸及相关规范要求 [工作内容] 1.管道及管件拆除 2.管道保温层、保护层拆除 3.场内运输、堆放 | m | 15
8 | 920701003001 | 通风机(箱)拆除 | [项目特征] 1.名称:窗式排气扇拆除 2.渣土外运及消纳，运距自行考虑 3.其他未尽事宜详见图纸及相关规范要求 [工作内容] 1.本体、附件、支托架拆除 2.场内运输、堆放 | 台 | 1
本页小计
分部分项工程和单价措施项目清单与计价表
工程名称：安装工程 | [7 empty] | 第 4 页 共 15 页
序号 | 子目编码 | 子目名称 | 子目特征描述 | 计量单位 | 工程量 | 金额（元）
[6 empty] | 综合单价 | 合价 |  | 其中
[9 empty] | 暂估价 | 规费
9 | 920701003002 | 通风机(箱)拆除 | [项目特征] 1.名称:倒流排气扇拆除 2.渣土外运及消纳，运距自行考虑 3.其他未尽事宜详见图纸及相关规范要求 [工作内容] 1.本体、附件、支托架拆除 2.场内运输、堆放 | 台 | 2
10 | 920703016001 | 静压箱拆除 | [项目特征] 1.名称:静压箱拆除 2.规格:600*300*300 3.渣土外运及消纳，运距自行考虑 4.其他未尽事宜详见图纸及相关规范要求 [工作内容] 1.本体及附件拆除 2.场内运输、堆放 | m2 | 0.9
11 | 920703007001 | 风口、散流器(百叶窗)拆除 | [项目特征] 1.名称:防雨百叶风口拆除 2.型号、规格:300*300 3.渣土外运及消纳，运距自行考虑 4.拆除要求:其他未尽事宜详见图纸及相关规范要求 [工作内容] 1.本体及附件拆除 2.场内运输、堆放 | 个 | 1
本页小计
分部分项工程和单价措施项目清单与计价表
工程名称：安装工程 | [7 empty] | 第 5 页 共 15 页
序号 | 子目编码 | 子目名称 | 子目特征描述 | 计量单位 | 工程量 | 金额（元）
[6 empty] | 综合单价 | 合价 |  | 其中
[9 empty] | 暂估价 | 规费
12 | 920702001001 | 通风管道拆除 | [项目特征] 1.名称:通风管道拆除 2.形状:矩形 3.规格:风管大边长(mm以内) 630 4.渣土外运及消纳，运距自行考虑 5.其他未尽事宜详见图纸及相关规范要求 [工作内容] 1.风管、管件、吊托支架、调节阀门、保温层拆除 2.场内运输、堆放 | m2 | 10.05
13 | 920207004001 | 避雷装置拆除 | [项目特征] 1.名称:避雷装置拆除 2.拆除要求:保护性拆除 3.渣土外运及消纳，运距自行考虑 4.其他未尽事宜详见图纸及相关规范要求 [工作内容] 1.本体及附件拆除 2.场内运输、堆放 | m | 98.9
14 | 920211001001 | 普通灯具及吸顶灯拆除 | [项目特征] 1.名称:灯具拆除 2.渣土外运及消纳，运距自行考虑 3.其他未尽事宜详见图纸及相关规范要求 [工作内容] 1.灯具及附件拆除 2.场内运输、堆放 | 套 | 4
分部小计
本页小计
分部分项工程和单价措施项目清单与计价表
工程名称：安装工程 | [7 empty] | 第 6 页 共 15 页
序号 | 子目编码 | 子目名称 | 子目特征描述 | 计量单位 | 工程量 | 金额（元）
[6 empty] | 综合单价 | 合价 |  | 其中
[9 empty] | 暂估价 | 规费
电气工程
15 | 920211003001 | 普通灯具及吸顶灯安装 | [项目特征] 1.名称:筒灯安装 2.安装形式:嵌入式安装 3.其他未尽事宜详见图纸及相关规范要求 [工作内容] 1.吊钩检查、更换 2.组装 3.灯具安装 | 套 | 4
16 | 03B001 | 线缆整理 | [项目特征] 1.名称:线缆整理 2.确保线缆的正常运行 3.其他未尽事宜详见图纸及相关规范要求 [工作内容] 1.理线、捆绑 2.摆放整齐 | 项 | 1
17 | 03B002 | 电动机更换 | [项目特征] 1.名称:电动遮阳帘电动机拆除更换 2.其他未尽事宜详见图纸及相关规范要求 [工作内容] 1.吊钩检查、拆除更换 2.组装 | 项 | 1
18 | 920205002001 | 电动机检查接线及调试 | [项目特征] 1.名称:电动机检查接线及调试 [工作内容] 1.检查接线 2.焊、压接线端子 3.系统调试 | 台 | 4
分部小计
给排水工程
本页小计
分部分项工程和单价措施项目清单与计价表
工程名称：安装工程 | [7 empty] | 第 7 页 共 15 页
序号 | 子目编码 | 子目名称 | 子目特征描述 | 计量单位 | 工程量 | 金额（元）
[6 empty] | 综合单价 | 合价 |  | 其中
[9 empty] | 暂估价 | 规费
19 | 920601002001 | 镀锌钢管安装 | [项目特征] 1.安装部位:室外 2.材质:镀锌冲洗管 3.输送介质:水 4.型号、规格:DN15 5.压力试验、吹扫及清洗设计要求:压力试验、吹扫及清洗 6.其他未尽事宜详见图纸及相关规范要求 [工作内容] 1.管道及管件制作、安装 2.压力试验 3.管道消毒、冲洗、吹扫 | m | 3.53
20 | 920601007001 | 不锈钢波纹排水管安装 | [项目特征] 1.安装部位:室内 2.材质:不锈钢波纹排水管 3.型号、规格:DN50 4.其他未尽事宜详见图纸及相关规范要求 [工作内容] 1.管道及管件制作、安装 2.压力试验 3.管道消毒、冲洗、吹扫 | m | 6
21 | 920601016001 | 雨水增加45°弯头 | [项目特征] 1.名称:雨水增加45°弯头 2.材质:UPVC 3.型号、规格:DN100 4.连接方式:粘接 5.其他未尽事宜详见图纸及相关规范要求 [工作内容] 1.制作 2.安装 | 个 | 3
本页小计
分部分项工程和单价措施项目清单与计价表
工程名称：安装工程 | [7 empty] | 第 8 页 共 15 页
序号 | 子目编码 | 子目名称 | 子目特征描述 | 计量单位 | 工程量 | 金额（元）
[6 empty] | 综合单价 | 合价 |  | 其中
[9 empty] | 暂估价 | 规费
22 | 920604015001 | 大便器安装 | [项目特征] 1.名称:蹲式大便器更换脚踏阀 2.其他未尽事宜详见图纸及相关规范要求 [工作内容] 1.器具及附件安装 2.防渗漏处理 3.电气接线、调试 | 套 | 6
23 | 920604019001 | 水龙头安装 | [项目特征] 1.名称:洗手盆水龙头安装 2.其他未尽事宜详见图纸及相关规范要求 [工作内容] 1.安装 2.电气接线、调试 | 个 | 4
24 | 920604019002 | 水龙头安装 | [项目特征] 1.名称:不锈钢普通水龙头安装 2.其他未尽事宜详见图纸及相关规范要求 [工作内容] 1.安装 2.电气接线、调试 | 个 | 1
25 | 920604006001 | 金属软管换新 | [项目特征] 1.名称:冷热水不锈钢软管换新 2.型号、规格:DN15 3.其他未尽事宜详见图纸及相关规范要求 [工作内容] 1.器具及附件安装 2.防渗漏处理 3.电气接线、调试 | 套 | 6
本页小计
分部分项工程和单价措施项目清单与计价表
工程名称：安装工程 | [7 empty] | 第 9 页 共 15 页
序号 | 子目编码 | 子目名称 | 子目特征描述 | 计量单位 | 工程量 | 金额（元）
[6 empty] | 综合单价 | 合价 |  | 其中
[9 empty] | 暂估价 | 规费
26 | 920603005001 | 螺纹阀门安装 | [项目特征] 1.名称:角阀 2.型号、规格、压力等级:DN25 3.其他未尽事宜详见图纸及相关规范要求 [工作内容] 1.安装 2.电气接线、调试 | 个 | 4
27 | 920603005002 | 螺纹阀门安装 | [项目特征] 1.名称:止回阀 2.型号、规格、压力等级:DN15 3.其他未尽事宜详见图纸及相关规范要求 [工作内容] 1.安装 2.电气接线、调试 | 个 | 1
28 | 920603005003 | 螺纹阀门安装 | [项目特征] 1.名称:截止阀 2.型号、规格、压力等级:DN15 3.其他未尽事宜详见图纸及相关规范要求 [工作内容] 1.安装 2.电气接线、调试 | 个 | 1
29 | 920210010001 | 电伴热安装 | [项目特征] 1.名称:电伴热安装 2.其他未尽事宜详见图纸及相关规范要求 [工作内容] 1.支持体(夹板、绝缘子、槽板等)安装 2.钢索架设(拉紧装置安装) 3.配线 4.管内穿线 | m | 6
本页小计
分部分项工程和单价措施项目清单与计价表
工程名称：安装工程 | [7 empty] | 第 10 页 共 15 页
序号 | 子目编码 | 子目名称 | 子目特征描述 | 计量单位 | 工程量 | 金额（元）
[6 empty] | 综合单价 | 合价 |  | 其中
[9 empty] | 暂估价 | 规费
30 | 920901009001 | 管道保温层安装 | [项目特征] 1.保温材料:岩棉保温管壳 2.保温厚度:32mm 3.管道规格、尺寸:公称直径(mm以内) 50 4.其他未尽事宜详见图纸及相关规范要求 [工作内容] 1.安装 | m3 | 0.61
31 | 920901009002 | 管道保温层安装 | [项目特征] 1.保温材料:岩棉保温管壳 2.保温厚度:40mm 3.管道规格、尺寸:公称直径(mm以内) 50 4.其他未尽事宜详见图纸及相关规范要求 [工作内容] 1.安装 | m3 | 0.17
32 | 920901011001 | 设备、管道保护层安装 | [项目特征] 1.材料:镀锌钢板保护层 2.结构形式:外刷防锈漆二遍 3.其他未尽事宜详见图纸及相关规范要求 [工作内容] 1.安装 | m2 | 16.59
分部小计
暖通工程
本页小计
分部分项工程和单价措施项目清单与计价表
工程名称：安装工程 | [7 empty] | 第 11 页 共 15 页
序号 | 子目编码 | 子目名称 | 子目特征描述 | 计量单位 | 工程量 | 金额（元）
[6 empty] | 综合单价 | 合价 |  | 其中
[9 empty] | 暂估价 | 规费
33 | 920702002001 | 碳钢通风管道制作、安装 | [项目特征] 1.名称:通风管道制作、安装 2.材质:镀锌钢板 3.形状:矩形 4.规格:250*200 5.板材厚度:0.5mm 6.其他未尽事宜详见图纸及相关规范要求 [工作内容] 1.风管、管件、法兰、零件制作、安装 2.弯头导流叶片制作、安装 3.风管检查孔制作 4.温度、风量测定孔制作 5.吊托支架制作、安装 | m2 | 10.05
34 | 920701004001 | 排气扇安装 | [项目特征] 1.名称:窗式排气扇安装 2.型号、规格:风量：400m³/h，功率：40W，铝合金喷塑风口 3.其他未尽事宜详见图纸及相关规范要求 [工作内容] 1.安装 2.拆装检查 3.补刷(喷)油漆 4.电气接线 5.单机试运转 | 台 | 1
本页小计
分部分项工程和单价措施项目清单与计价表
工程名称：安装工程 | [7 empty] | 第 12 页 共 15 页
序号 | 子目编码 | 子目名称 | 子目特征描述 | 计量单位 | 工程量 | 金额（元）
[6 empty] | 综合单价 | 合价 |  | 其中
[9 empty] | 暂估价 | 规费
35 | 920701004002 | 排气扇安装 | [项目特征] 1.名称:倒流排气扇安装 2.型号、规格:风量：400m³/h，功率：40W，铝合金喷塑风口 3.其他未尽事宜详见图纸及相关规范要求 [工作内容] 1.安装 2.拆装检查 3.补刷(喷)油漆 4.电气接线 5.单机试运转 | 台 | 2
36 | 920703017001 | 静压箱制作、安装 | [项目特征] 1.名称:静压箱制作、安装 2.规格:600*300*300 3.其他未尽事宜详见图纸及相关规范要求 [工作内容] 1.制作、安装 2.贴消声材料 | m2 | 0.9
37 | 920703008001 | 风口制作、安装 | [项目特征] 1.名称:防雨百叶风口 2.材质:铝合金喷塑 3.型号、规格:300*300 4.其他未尽事宜详见图纸及相关规范要求 [工作内容] 1.制作 2.安装 | 个 | 1
38 | 920704002001 | 风管严密性试验 | [项目特征] 1.测试设计要求:风管严密性试验 2.其他未尽事宜详见图纸及相关规范要求 [工作内容] 1.通风管道严密性试验 | m2 | 10.05
分部小计
本页小计
分部分项工程和单价措施项目清单与计价表
工程名称：安装工程 | [7 empty] | 第 13 页 共 15 页
序号 | 子目编码 | 子目名称 | 子目特征描述 | 计量单位 | 工程量 | 金额（元）
[6 empty] | 综合单价 | 合价 |  | 其中
[9 empty] | 暂估价 | 规费
室外工程
39 | 911102002001 | 砖检查井新做 | [项目特征] 1.名称:砖检查井新做 2.井筒、井盖、井圈材质及规格:原有井盖利旧安装 3.其他未尽事宜详见图纸及相关规范要求 [工作内容] 1.垫层铺筑 2.钢筋制安 3.混凝土浇筑、振捣、养护 4.砌砖 5.井圈、井盖安装 6.盖板安装 7.井池底、池壁抹灰 8.抹防潮层 9.防坠装置安装 10.踏步安装 11.喷(刷)防水(防腐)涂料 | 座 | 1
40 | 010101004001 | 挖基坑土方 | [项目特征] 1.名称:挖基坑土方 2.土壤类别:一、二类土 3.其他未尽事宜详见图纸及相关规范要求 [工作内容] 1.排地表水 2.土方开挖 3.围护（挡土板）及拆除 4.基底钎探 5.运输 | m3 | 19.8
本页小计
分部分项工程和单价措施项目清单与计价表
工程名称：安装工程 | [7 empty] | 第 14 页 共 15 页
序号 | 子目编码 | 子目名称 | 子目特征描述 | 计量单位 | 工程量 | 金额（元）
[6 empty] | 综合单价 | 合价 |  | 其中
[9 empty] | 暂估价 | 规费
41 | 010103001001 | 回填方 | [项目特征] 1.名称:回填土 2.其他未尽事宜详见图纸及相关规范要求 [工作内容] 1.运输 2.回填 3.压实 | m3 | 18
42 | 010103001002 | 回填方 | [项目特征] 1.名称:回填砂 2.其他未尽事宜详见图纸及相关规范要求 [工作内容] 1.运输 2.回填 3.压实 | m3 | 1.8
43 | 010103002001 | 余方弃置 | [项目特征] 1.名称:余方弃置 2.运距:根据现场考虑 3.其他未尽事宜详见图纸及相关规范要求 [工作内容] 1.余方点装料运输至弃置点 | m3 | 1.8
44 | 010903001001 | 进线位置漏水修补 | [项目特征] 1.名称:进线位置漏水修补 2.50厚挤塑聚苯板保护层 3.3+4SBS改性沥青防水卷材防水卷材 4.20厚1:2.5水泥砂浆找平层 5.高强混凝土灌缝修补 [工作内容] 1.基层处理 2.刷粘结剂 3.铺防水卷材 4.接缝、嵌缝 | m2 | 1
分部小计
防雷接地
本页小计
分部分项工程和单价措施项目清单与计价表
工程名称：安装工程 | [7 empty] | 第 15 页 共 15 页
序号 | 子目编码 | 子目名称 | 子目特征描述 | 计量单位 | 工程量 | 金额（元）
[6 empty] | 综合单价 | 合价 |  | 其中
[9 empty] | 暂估价 | 规费
45 | 920207005001 | 接闪网安装 | [项目特征] 1.名称:女儿墙防雷接地利旧安装 2.其他未尽事宜详见图纸及相关规范要求 [工作内容] 1.接闪带制作、安装 2.跨接 3.混凝土块制作 4.补刷(喷)油漆 | m | 98.9
分部小计
措施项目
分部小计
本页小计
合 计