## 4.7 分部分项工程和单价措施项目清单与计价表
分部分项工程和单价措施项目清单与计价表
工程名称：室外工程 | [7 empty] | 第 1 页 共 10 页
序号 | 子目编码 | 子目名称 | 子目特征描述 | 计量单位 | 工程量 | 金额（元）
[6 empty] | 综合单价 | 合价 |  | 其中
[9 empty] | 暂估价 | 规费
整个项目
1 | 911101011001 | 道路面层拆除 | 透水砖路面拆除 1.透水砖路面拆除 2.拆除至原土层 3.渣土运输由投标单位自行考虑 4.其他未尽事宜详见图纸及其他规范要求 [工作内容] 1.拆除 2.清底 3.清理归堆 4.场内运输 | m2 | 105.54
2 | 911101011002 | 道路面层拆除 | 人行混凝土砖路面拆除 1.人行混凝土砖保护性拆除 2.拆除至原土层 3.渣土运输由投标单位自行考虑 4.其他未尽事宜详见图纸及其他规范要求 [工作内容] 1.拆除 2.清底 3.清理归堆 4.场内运输 | m2 | 162.01
本页小计
分部分项工程和单价措施项目清单与计价表
工程名称：室外工程 | [7 empty] | 第 2 页 共 10 页
序号 | 子目编码 | 子目名称 | 子目特征描述 | 计量单位 | 工程量 | 金额（元）
[6 empty] | 综合单价 | 合价 |  | 其中
[9 empty] | 暂估价 | 规费
3 | 911101023001 | 室外块料面层地面新做 | 人行透水砖路面 1.250*500*60厚透水路面砖面层,用胶皮锤敲拍至面层平整,粗砂扫缝后酒水封缝 2.30厚级配粗砂(或1:6干硬性水泥砂浆) 3.200厚开级配砂石碾实 4.路基碾压,压实系数≥0.93 5.其他未尽事宜详见图纸及其他规范要求 [工作内容] 1.基层清理 2.抹找平层 3.铺贴 4.嵌缝、勾缝 | m2 | 105.54
4 | 911101023002 | 室外块料面层地面新做 | 人行混凝土砖路面 1.60厚混凝土连锁路面砖(利旧),缝宽5,干石灰粗砂扫缝后洒水封缝 2.30厚DS砂浆(或1:3干硬性水泥砂浆) 3.150厚3:7灰土(或无机混合料) 4.素土夯实 5.其他未尽事宜详见图纸及其他规范要求 [工作内容] 1.基层清理 2.抹找平层 3.铺贴 4.嵌缝、勾缝 | m2 | 162.01
本页小计
分部分项工程和单价措施项目清单与计价表
工程名称：室外工程 | [7 empty] | 第 3 页 共 10 页
序号 | 子目编码 | 子目名称 | 子目特征描述 | 计量单位 | 工程量 | 金额（元）
[6 empty] | 综合单价 | 合价 |  | 其中
[9 empty] | 暂估价 | 规费
5 | 911101006001 | 散水修补 | 室外散水修补 1.20厚DS砂浆面层(重新抹平找坡) 2.60厚C20细石混凝土(破损部位修补) 3.150厚3:7灰土(破损部位修补) 4.素土夯实(破损部位修补) 5.其他未尽事宜详见图纸及相关规范要求 [工作内容] 1.拆除面层 2.拆除垫层 3.基层清理 4.铺设垫层 5.混凝土浇筑、振捣、压光、养护 6.铺设块料面层、勾缝 7.变形缝填塞 8.场内运输 | m2 | 60.76
6 | AB001 | 散水打胶 | 1.密封胶(重打) 2.填缝聚乙烯泡沫棒(重打) 3.聚苯板(重打) 4.其他未尽事宜详见图纸及相关规范要求 | m | 65.15
本页小计
分部分项工程和单价措施项目清单与计价表
工程名称：室外工程 | [7 empty] | 第 4 页 共 10 页
序号 | 子目编码 | 子目名称 | 子目特征描述 | 计量单位 | 工程量 | 金额（元）
[6 empty] | 综合单价 | 合价 |  | 其中
[9 empty] | 暂估价 | 规费
7 | 911101006002 | 坡道修补 | 坡道地面面层重新找坡 1.坡道拆除面层及结合层 2.30厚花岗石板面层（利旧，补齐丢失石板），缝宽5，干石灰粗砂扫缝后洒水封缝 3.20后DTA水泥砂浆粘接层，上撒素水泥 4.渣土运输由投标单位自行考虑 5.其他未尽事宜详见图纸及相关规范要求 [工作内容] 1.拆除面层 3.基层清理 4.铺设块料面层、勾缝 5.变形缝填塞 6.场内运输 | m2 | 7.88
8 | 911604001001 | 清理涂料层 | 围墙原墙面清除 1.围墙原墙面清除干净 2.装饰层全部拆除，拆除至结构层 3.渣土运输由投标单位自行考虑 4.其他未尽事宜详见图纸及相关规范要求 [工作内容] 1.旧涂料层铲除 2.腻子铲除 3.清理 4.场内运输 | m2 | 101.67
本页小计
分部分项工程和单价措施项目清单与计价表
工程名称：室外工程 | [7 empty] | 第 5 页 共 10 页
序号 | 子目编码 | 子目名称 | 子目特征描述 | 计量单位 | 工程量 | 金额（元）
[6 empty] | 综合单价 | 合价 |  | 其中
[9 empty] | 暂估价 | 规费
9 | 911604002001 | 喷刷涂料新做 | 围墙墙面新做涂料 1.无机建筑涂料 2.12厚DP砂浆(1:2.5水泥砂浆) 3.素水泥一道(内掺水重5%的建筑胶) 4.5厚DP砂浆(专用1:3水泥砂浆)扫毛或划出纹道 5.聚合物水泥砂浆一道 6.其他未尽事宜详见图纸及相关规范要求 [工作内容] 1.基层清理 2.刮腻子 3.刷、喷涂料 | m2 | 101.67
10 | 910501007001 | 现浇混凝土压顶 | 围墙压顶修补 1.现状钢筋混凝土压顶拆除 2.C20混凝土压顶新做（配筋3Ф6，Ф6@200） 3.渣土运输由投标单位自行考虑 4.其他未尽事宜详见图纸及相关规范要求 [工作内容] 1.混凝土拆除、清理 2.模板制作、安装 3.混凝土浇筑、振捣、养护 | m3 | 0.29
11 | 911301003001 | 墙、柱面一般抹灰新做 | 围墙压顶找坡 1.围墙压顶做20厚1：2水泥砂浆找坡 2.其他未尽详见图纸及相关规范要求 [工作内容] 1.基层清理 2.砂浆拌合 3.底层抹灰 4.面层处理 5.勾分格缝 | m2 | 10
本页小计
分部分项工程和单价措施项目清单与计价表
工程名称：室外工程 | [7 empty] | 第 6 页 共 10 页
序号 | 子目编码 | 子目名称 | 子目特征描述 | 计量单位 | 工程量 | 金额（元）
[6 empty] | 综合单价 | 合价 |  | 其中
[9 empty] | 暂估价 | 规费
12 | 911101006003 | 散水修补 | 办公室南侧散水 1.水泥抹面修补，高150mm宽800mm 2.其他未尽事宜详见图纸及相关规范要求 [工作内容] 1.基层清理 2.混凝土浇筑、振捣、压光、养护 | m2 | 11.16
13 | 911101003001 | 台阶面层修补 | 墙内台阶修补 1.水泥抹面修补 2.其他详见图纸及相关规范要求 [工作内容] 1.拆除面层、结合层 2.基层清理 3.抹找平层 4.面层铺贴(抹面) 5.勾缝 6.抹(嵌)防滑条 7.刷防护材料 8.场内运输 | m2 | 14.51
14 | 911101004001 | 台阶面层新做 | 重铺地砖台阶 1.地砖面层拆除新做 2.参照图集19BJ9-2 B3 3.渣土运输由投标单位自行考虑 [工作内容] 1.拆除、清理 1.基层清理 2.抹找平层 3.面层铺贴(抹面) 4.勾缝 5.抹(嵌)防滑条 6.刷防护材料 | m2 | 1.94
本页小计
分部分项工程和单价措施项目清单与计价表
工程名称：室外工程 | [7 empty] | 第 7 页 共 10 页
序号 | 子目编码 | 子目名称 | 子目特征描述 | 计量单位 | 工程量 | 金额（元）
[6 empty] | 综合单价 | 合价 |  | 其中
[9 empty] | 暂估价 | 规费
15 | 911101003002 | 台阶面层修补 | 台阶重新找坡 1.台阶面层及结合层拆除 2.25厚花岗石板（利旧）铺面1%找排水坡度 3.25厚1:3千硬性水泥砂浆,上撒素水泥(洒适量清水) 4.其他未尽事宜详见图纸及相关规范要求 5.渣土运输由投标单位自行考虑 [工作内容] 1.拆除面层、结合层 2.基层清理 3.面层铺贴(抹面) 4.勾缝 5.抹(嵌)防滑条 6.刷防护材料 7.场内运输 | m2 | 15.89
16 | 911101031001 | 道牙安砌 | 花岗岩平道牙 1.花岗岩平道牙新做60x150x400 2.20厚水泥砂浆 3.150厚3：7灰土 4.素土夯实 5.参考图集19BJ9-2-A17-3 6.其他未尽事宜详见图纸及相关规范要求 [工作内容] 1.基层清理 2.垫层铺设 3.路牙铺设 4.勾缝 | m | 11.2
本页小计
分部分项工程和单价措施项目清单与计价表
工程名称：室外工程 | [7 empty] | 第 8 页 共 10 页
序号 | 子目编码 | 子目名称 | 子目特征描述 | 计量单位 | 工程量 | 金额（元）
[6 empty] | 综合单价 | 合价 |  | 其中
[9 empty] | 暂估价 | 规费
17 | 911101032001 | 树池安砌 | 方形树池 1.3厚铸铁树池篦子 2.透水路面砖 3.30厚DS砂浆(1:3干硬性水泥砂浆) 4.150厚3：7灰土 5.定制树池-参考19BJ9-2-D8 6.其他未尽事宜详见图纸及相关规范要求 [工作内容] 1.基层清理 2.垫层、基础铺筑 3.树池安装(砌筑) 4.盖面材料安装 | 个 | 13
18 | 911101032002 | 树池安砌 | 方形树池 1.3厚铸铁树池篦子 2.透水路面砖 3.30厚DS砂浆(1:3干硬性水泥砂浆) 4.200厚开级配砂石碾实 5.定制树池-参考19BJ9-2-D8 6.其他未尽事宜详见图纸及相关规范要求 [工作内容] 1.基层清理 2.垫层、基础铺筑 3.树池安装(砌筑) 4.盖面材料安装 | 个 | 3
本页小计
分部分项工程和单价措施项目清单与计价表
工程名称：室外工程 | [7 empty] | 第 9 页 共 10 页
序号 | 子目编码 | 子目名称 | 子目特征描述 | 计量单位 | 工程量 | 金额（元）
[6 empty] | 综合单价 | 合价 |  | 其中
[9 empty] | 暂估价 | 规费
19 | 911101032003 | 树池安砌 | 圆形树池 1.3厚铸铁树池篦子 2.四周透水路面砖围砌 3.30厚DS砂浆(1:3干硬性水泥砂浆) 4.200厚开级配砂石碾实 5.定制树池-参考19BJ9-2-D8 6.其他未尽事宜详见图纸及相关规范要求 [工作内容] 1.基层清理 2.垫层、基础铺筑 3.树池安装(砌筑) 4.盖面材料安装 | 个 | 3
20 | 911101007001 | 散水、坡道新做 | 成品金属坡道 1.金属成品坡道（可移动） [工作内容] 1.安装 | m2 | 2.25
21 | 910502009001 | 预制混凝土水簸箕 | 预制混凝土水簸箕 1.预制混凝土水簸箕 2.参见12J201-H6 [工作内容] 1.构件安装 2.砂浆（细石混凝土）拌合 3.接头灌缝、养护 | m3 | 0.18
本页小计
分部分项工程和单价措施项目清单与计价表
工程名称：室外工程 | [7 empty] | 第 10 页 共 10 页
序号 | 子目编码 | 子目名称 | 子目特征描述 | 计量单位 | 工程量 | 金额（元）
[6 empty] | 综合单价 | 合价 |  | 其中
[9 empty] | 暂估价 | 规费
22 | 911602008001 | 金属栏杆油漆翻新 | 坡道无障碍栏杆扶手刷漆 1.基材表面先出游，除锈，去鳞皮、氧化皮、灰尘等杂质 2.刷浅色防腐金属面漆 [工作内容] 1.基层清理 2.旧漆面清除 3.刷防护材料、油漆 | m2 | 8.28
分部小计
措施项目
分部小计
本页小计
合 计