## 4.7 分部分项工程和单价措施项目清单与计价表
分部分项工程和单价措施项目清单与计价表
工程名称：装饰工程 | [7 empty] | 第 1 页 共 10 页
序号 | 子目编码 | 子目名称 | 子目特征描述 | 计量单位 | 工程量 | 金额（元）
[6 empty] | 综合单价 | 合价 |  | 其中
[9 empty] | 暂估价 | 规费
地下一层
1 | 911604002002 | 喷刷涂料新做 | 楼梯间墙面 1.楼梯间墙面破损 2.涂料面层 3.局部刮耐水腻子 4.破损处局部腻子铲除 5.渣土运输由投标单位自行考虑 6.其他未尽详见图纸及相关规范要求 [工作内容] 1.基层清理 2.刮腻子 3.刷、喷涂料 | m2 | 7.04
2 | 911508002001 | 门窗套修补 | 门套修补 1.门套脱落，修补完好 2.根据现场实际情况考虑 [工作内容] 1.拆卸 2.修理 3.安装 | m2 | 2.06
分部小计
一层
3 | 911206002001 | 楼梯面层修补 | 楼梯局部台阶地砖空鼓修补 1.楼梯局部台阶地砖空鼓修补 2.其他详见图纸及相关规范要求 [工作内容] 1.拆除面层 2.基层清理 3.抹找平层 4.抹面层 5.抹嵌防滑条 6.刷防护材料 7.酸洗、打蜡 | m2 | 2.16
本页小计
分部分项工程和单价措施项目清单与计价表
工程名称：装饰工程 | [7 empty] | 第 2 页 共 10 页
序号 | 子目编码 | 子目名称 | 子目特征描述 | 计量单位 | 工程量 | 金额（元）
[6 empty] | 综合单价 | 合价 |  | 其中
[9 empty] | 暂估价 | 规费
4 | 911502012001 | 门五金更换维修 | 玻璃门五金更换维修 1.东侧幕墙大门下沉，五金更换维修 2.具体以现场实际情况考虑 3.其他未尽事宜详见图纸及相关规范要求 [工作内容] 1.五金拆除 2.五金安装 | 樘 | 1
5 | 911502012002 | 门五金更换维修 | 104室门锁更换维修 1.门五金更换维修 2.更换门锁 3.其他未尽事宜详见图纸及相关规范要求 [工作内容] 1.五金拆除 2.五金安装 | 樘 | 1
6 | 911502012003 | 门五金更换维修 | 防火门五金更换维修 1.门五金更换维修 2.更换门锁 3.其他未尽事宜详见图纸及相关规范要求 [工作内容] 1.五金拆除 2.五金安装 | 樘 | 1
7 | 911402006001 | 雨棚底部新做 | 雨棚顶面钢管装饰 1.50*50白色方钢管装饰@100 2.其他详见图纸及相关规范要求 [工作内容] 1.基层清理 2.安装方钢管 | m2 | 8.24
分部小计
二层
本页小计
分部分项工程和单价措施项目清单与计价表
工程名称：装饰工程 | [7 empty] | 第 3 页 共 10 页
序号 | 子目编码 | 子目名称 | 子目特征描述 | 计量单位 | 工程量 | 金额（元）
[6 empty] | 综合单价 | 合价 |  | 其中
[9 empty] | 暂估价 | 规费
8 | 911502012004 | 门五金更换维修 | 防火门五金更换维修 1.门五金更换维修 2.更换门锁 3.其他未尽事宜详见图纸及相关规范要求 [工作内容] 1.五金拆除 2.五金安装 | 樘 | 1
9 | 911502012005 | 门五金更换维修 | 201室门锁更换维修 1.门五金更换维修 2.更换门锁 3.其他未尽事宜详见图纸及相关规范要求 [工作内容] 1.五金拆除 2.五金安装 | 樘 | 1
10 | 911604002003 | 喷刷涂料新做 | 楼梯间墙面 1.楼梯间墙面破损 2.涂料面层 3.局部刮耐水腻子 4.破损处局部腻子铲除 5.渣土运输由投标单位自行考虑 6.其他未尽详见图纸及相关规范要求 [工作内容] 1.拆除、清理、运输 2.基层清理 3.刮腻子 4.刷、喷涂料 | m2 | 6.8
本页小计
分部分项工程和单价措施项目清单与计价表
工程名称：装饰工程 | [7 empty] | 第 4 页 共 10 页
序号 | 子目编码 | 子目名称 | 子目特征描述 | 计量单位 | 工程量 | 金额（元）
[6 empty] | 综合单价 | 合价 |  | 其中
[9 empty] | 暂估价 | 规费
11 | 910901004001 | 屋面找坡层新做 | 雨棚 1.雨棚找坡新做 2.浅色涂料保护层 3.3+4改性沥青防水卷材 4.最薄30厚LC5.0轻集料混凝土2%找坡层 5.底部用-20*2钢板压条水泥钉或射钉@≥500，密封膏 6.渣土运输由投标单位自行考虑 7.其他未尽详见图纸及相关规范要求 [工作内容] 1.拆除，清理，运输 2.基层清理 3.摊铺，抹平 4.养护 | m2 | 13.06
分部小计
屋面
本页小计
分部分项工程和单价措施项目清单与计价表
工程名称：装饰工程 | [7 empty] | 第 5 页 共 10 页
序号 | 子目编码 | 子目名称 | 子目特征描述 | 计量单位 | 工程量 | 金额（元）
[6 empty] | 综合单价 | 合价 |  | 其中
[9 empty] | 暂估价 | 规费
12 | 911302003001 | 石材墙、柱面新做 | 女儿墙压顶石材找坡 1.保护性拆除原始女儿墙石材板，用钢龙骨重新找坡（详见厂家二次深化设计） 2.立面一侧60*60异形钢龙骨@600现场切割（厂家二次深化设计） 3.安装女儿墙石材（刷透明防水材料） 4.渣土运输由投标单位自行考虑 [工作内容] 1.面层拆除 2.基层清理 2.龙骨制作、安装 3.面层安装 4.勾缝(擦缝) 5.刷防护材料 6.磨光、酸洗、打蜡 | m2 | 51.12
13 | 911601020001 | 木地板油漆翻新 | 木面防腐木地板清洗保养刷油 1.屋面室外防腐竹木地板重新清洗保养刷油 2.其他未尽事宜详见图纸及相关规范要求 [工作内容] 1.旧漆面清除 2.基层清理 3.刷防护材料、油漆 | m2 | 260
分部小计
外立面
本页小计
分部分项工程和单价措施项目清单与计价表
工程名称：装饰工程 | [7 empty] | 第 6 页 共 10 页
序号 | 子目编码 | 子目名称 | 子目特征描述 | 计量单位 | 工程量 | 金额（元）
[6 empty] | 综合单价 | 合价 |  | 其中
[9 empty] | 暂估价 | 规费
14 | AB002 | 所有石材墙面清洗 | [项目特征] 1.石材墙面清洗 1.所有石材墙面清洗 2.重新打密封胶 3.其他未尽事宜详见图纸及相关规范要求 4.最终根据现场据实结算，不得超 | m2 | 464.93
15 | AB003 | 幕墙，外窗清洗 | 1.所有外窗玻璃，及玻璃幕墙清理干净 | m2 | 221.78
16 | 911511007001 | 幕墙打密封胶 | 玻璃幕墙打胶 1.玻璃幕墙重新打密封胶 2.其他未尽事宜详见图纸及相关规范要求 [工作内容] 1.清理基层 2.打密封胶 | m | 211.44
17 | 911510002001 | 窗台板安装 | 石材窗台板 1.保护性拆除原始窗台石材板，用钢龙骨找坡（详见厂家二次深化设计） 2.利旧安装清洗后的石材窗台板（刷透明防水涂料） 3.60*60异形钢龙骨@600现场切割（厂家二次深化设计） 4.其他未尽事宜详见图纸及相关规范要求 [工作内容] 1.基层清理 2.龙骨安装 3.窗台板清洗、安装 | m2 | 10.78
本页小计
分部分项工程和单价措施项目清单与计价表
工程名称：装饰工程 | [7 empty] | 第 7 页 共 10 页
序号 | 子目编码 | 子目名称 | 子目特征描述 | 计量单位 | 工程量 | 金额（元）
[6 empty] | 综合单价 | 合价 |  | 其中
[9 empty] | 暂估价 | 规费
18 | 911510002002 | 窗台板安装 | 不锈钢板防水窗台 1.不锈钢板防水窗台 2.钢龙骨（详见厂家二次深化设计） 3.原始石材窗台（刷透明防水涂料） 4.30*30异形龙骨@现场切割（厂家二次深化设计） 5.石材幕墙开槽不锈钢立面与石材平 6.其他未尽事宜详见图纸及相关规范要求 [工作内容] 1.石材清洗 2.基层安装 3.窗台板制作、安装 | m2 | 14.04
19 | 911604002004 | 喷刷涂料新做 | 涂料墙面粉刷 1.原墙面清理涂料层 2.同色涂料重新粉刷 3.渣土运输有投标单位自行考虑 4.其他未尽事宜详见图纸及相关规范要求 [工作内容] 1.旧涂料层铲除 2.腻子铲除 3.清理 4.场内运输 5.基层清理 6.刮腻子 7.刷、喷涂料 | m2 | 180.79
20 | 911511006001 | 更换纱窗 | 更换纱窗卷帘 1.更换纱窗卷帘 2.其他未尽事宜详见图纸及相关规范要求 [工作内容] 1.拆除损坏部件 2.新部件制作、拼装 | m2 | 10.84
本页小计
分部分项工程和单价措施项目清单与计价表
工程名称：装饰工程 | [7 empty] | 第 8 页 共 10 页
序号 | 子目编码 | 子目名称 | 子目特征描述 | 计量单位 | 工程量 | 金额（元）
[6 empty] | 综合单价 | 合价 |  | 其中
[9 empty] | 暂估价 | 规费
21 | 911511006002 | 更换纱窗 | 开启窗扇更换纱窗 1.开启窗扇更换金刚砂或玻璃纤维卷帘纱窗 2.其他未尽事宜详见图纸及相关规范要求 [工作内容] 1.拆除损坏部件 2.新部件制作、拼装 | m2 | 19.7
22 | 911511006003 | 更换纱窗 | 更换纱窗 1.更换纱窗 2.其他未尽事宜详见图纸及相关规范要求 [工作内容] 1.拆除损坏部件 2.新部件制作、拼装 | m2 | 10.4
23 | 911511005001 | 门(窗)加、换部件 | 更换窗把手 1.更换窗把手 2.其他未尽事宜详见图纸及相关规范要求 [工作内容] 1.拆除损坏部件 2.新部件制作、安装 | 件 | 3
本页小计
分部分项工程和单价措施项目清单与计价表
工程名称：装饰工程 | [7 empty] | 第 9 页 共 10 页
序号 | 子目编码 | 子目名称 | 子目特征描述 | 计量单位 | 工程量 | 金额（元）
[6 empty] | 综合单价 | 合价 |  | 其中
[9 empty] | 暂估价 | 规费
24 | 911302002001 | 块料(石材)墙、柱面修补 | 墙面破损石材更换 1.更换破损石材1200*600 2.其他未尽事宜详见图纸及相关规范要求 [工作内容] 1.检查、拆除破损部位 2.修补基层 3.更换龙骨 4.砂浆拌合 5.粘结层铺贴 6.面层安装 7.勾缝(擦缝) 8.刷防护材料 9.磨光、酸洗、打蜡 10.清理 11.场内运输 | m2 | 2.16
25 | 911601030001 | 钢梯背板木材面油漆翻新 | 钢梯木板粉刷 1.钢梯踢面木板背面油漆清理、打磨 2.刷黑色木器漆 3.其他未尽事宜详见图纸及相关规范要求 [工作内容] 1.旧漆面清除 2.基层清理 3.刷防护材料、油漆 | m2 | 9.56
26 | AB004 | 钢梯与外墙之间打密封胶 | [项目特征] 1.钢梯与外墙之间打密封胶 2.其他未尽事宜详见图纸及相关规范要求 | m | 20.4
本页小计
分部分项工程和单价措施项目清单与计价表
工程名称：装饰工程 | [7 empty] | 第 10 页 共 10 页
序号 | 子目编码 | 子目名称 | 子目特征描述 | 计量单位 | 工程量 | 金额（元）
[6 empty] | 综合单价 | 合价 |  | 其中
[9 empty] | 暂估价 | 规费
27 | 911602010001 | 金属面清理刷漆 | 挑出工字钢幕墙造型 1.基材表面先除油除锈,去鳞皮、氧化皮、灰尘等杂质 2.喷砂处理应达到Sa2 ”级、表面粗糙度Rz40-70um（基材处理后应及时施工,避免二次污染和再次锈蚀） 3.丙烯酸底漆2道(干膜厚度60-160um） 4.丙烯酸面漆2道(千膜厚度160um） 5.其他未尽事宜详见图纸及相关规范要求 [工作内容] 1.基层清理 2.旧漆面清理 3.刷防护材料、油漆 | m2 | 22.97
分部小计
措施项目
分部小计
本页小计
合 计