## 封-1 招标工程量清单封面
|  | 拆除工程 |  | 工程
招标工程量清单
招 标 人：
(单位盖章)
造价咨询人：
(单位盖章)
年 月 日
封—1

## 扉-1 招标工程量清单扉页
|  | 拆除工程 |  | 工程
工程量清单
招 标 人：
(单位盖章)
法定代表人 或其授权人： |  |  | 法定代表人 或其授权人：
| (签字或盖章) |  |  |  | (签字或盖章)
编 制 人： |  |  | 复 核 人：
| (造价人员签字或盖专用章) |  |  |  | (造价工程师签字或盖专用章)
编 制 时 间： | 年 月 日 |  | 复 核 时 间： |  | 年 月 日
扉—1

## 4.1 工程量清单封面
|  | 拆除工程 |  | 工程
工程量清单
招 标 人：
(单位盖章)
法定代表人 或其委托代理人： |  |  | 法定代表人 或其委托代理人：
| (签字或盖章) |  |  |  | (签字或盖章)
编 制 人： |  |  | 复 核 人：
| (造价人员签字或盖专用章) |  |  |  | (造价工程师签字或盖专用章)
编 制 时 间： | 年 月 日 |  | 复 核 时 间： |  | 年 月 日

## 4.3 总说明
总 说 明
工程名称：拆除工程 | 第 1 页 共 1 页

## 4.7 分部分项工程和单价措施项目清单与计价表
分部分项工程和单价措施项目清单与计价表
工程名称：拆除工程 | [7 empty] | 第 1 页 共 5 页
序号 | 子目编码 | 子目名称 | 子目特征描述 | 计量单位 | 工程量 | 金额（元）
[6 empty] | 综合单价 | 合价 |  | 其中
[9 empty] | 暂估价 | 规费
整个项目
1 | 930801005001 | 空调器拆除 | 1.名称:原有吊装室内机拆除 2.满足招标图纸、招标文件、技术标准及相关图集规范要求 | 台 | 150
2 | 930801005002 | 空调器拆除 | 1.名称:原有室外机拆除 2.型号、规格:制冷量30kw以内 3.满足招标图纸、招标文件、技术标准及相关图集规范要求 | 台 | 150
3 | 930204015001 | 控制开关拆除 | 1.名称:控制面板拆除 | 个 | 150
4 | 930204017001 | 配电箱(柜)、盘拆除 | 1.名称:配电箱拆除 2.规格:半周长2.5米以内 3.满足招标图纸、招标文件、技术标准及相关图集规范要求 | 台 | 8
5 | 930701012001 | 塑料管拆除 | 1.拆除部位:室内冷凝管 2.材质:PVC管 3.型号、规格:DN32 4.满足招标图纸、招标文件、技术标准及相关图集规范要求 | m | 1789
6 | 931001005003 | 设备、管道保温层拆除 | 1.保温材料:橡塑保温拆除 2.保温厚度:20mm 3.管道规格、尺寸:DN32 4.满足招标图纸、招标文件、技术标准及相关图集规范要求 | m3 | 5.84
本页小计
分部分项工程和单价措施项目清单与计价表
工程名称：拆除工程 | [7 empty] | 第 2 页 共 5 页
序号 | 子目编码 | 子目名称 | 子目特征描述 | 计量单位 | 工程量 | 金额（元）
[6 empty] | 综合单价 | 合价 |  | 其中
[9 empty] | 暂估价 | 规费
7 | 930701001003 | 钢管拆除 | 1.拆除部位:室内冷却管 2.材质:镀锌钢管 3.型号、规格:DN50 4.满足招标图纸、招标文件、技术标准及相关图集规范要求 | m | 109
8 | 930701001002 | 钢管拆除 | 1.拆除部位:室内冷却管 2.材质:镀锌钢管 3.型号、规格:DN50＜直径≤DN100 4.满足招标图纸、招标文件、技术标准及相关图集规范要求 | m | 314
9 | 930701008001 | 铜管拆除 | 1.拆除部位:室内冷媒管 2.材质:铜 3.型号、规格:公称直径20mm以内 4.满足招标图纸、招标文件、技术标准及相关图集规范要求 | m | 4580
10 | 930701008002 | 铜管拆除 | 1.拆除部位:室内冷媒管 2.材质:铜 3.型号、规格:公称直径50mm以内 4.满足招标图纸、招标文件、技术标准及相关图集规范要求 | m | 1821
11 | 931001005001 | 设备、管道保温层拆除 | 1.保温材料:橡塑保温拆除 2.保温厚度:20mm 3.管道规格、尺寸:DN32以内 4.满足招标图纸、招标文件、技术标准及相关图集规范要求 | m3 | 11.51
本页小计
分部分项工程和单价措施项目清单与计价表
工程名称：拆除工程 | [7 empty] | 第 3 页 共 5 页
序号 | 子目编码 | 子目名称 | 子目特征描述 | 计量单位 | 工程量 | 金额（元）
[6 empty] | 综合单价 | 合价 |  | 其中
[9 empty] | 暂估价 | 规费
12 | 931001005002 | 设备、管道保温层拆除 | 1.保温材料:橡塑保温拆除 2.保温厚度:20mm 3.管道规格、尺寸:DN50以内 4.满足招标图纸、招标文件、技术标准及相关图集规范要求 | m3 | 7.46
13 | 930802001001 | 通风管道拆除 | 1.名称:镀锌钢板风管拆除 2.材质:矩形 3.规格:1200≤大边长≤1500 4.满足招标图纸、招标文件、技术标准及相关图集规范要求 | m2 | 528
14 | 930210001001 | 配管拆除 | 1.名称:镀锌电线管拆除 2.规格:20mm 3.满足招标图纸、招标文件、技术标准及相关图集规范要求 | m | 1820
15 | 930206003001 | 控制电缆拆除 | 1.名称:电缆拆除 2.型号:YJV 3.规格:5*4mm2 4.敷设方式:线槽敷设 | m | 160
16 | 930206003002 | 控制电缆拆除 | 1.名称:电缆拆除 2.型号:YJV 3.规格:5*2.5mm2 4.敷设方式:线槽敷设 | m | 4580
17 | 930206003003 | 控制电缆拆除 | 1.名称:信号电缆拆除 2.型号:RVVP 3.规格:5*2.5mm2 4.敷设方式:管内敷设 | m | 4580
18 | 930206006002 | 电缆桥架拆除 | 1.名称:桥架拆除 2.规格:100*100 3.满足招标图纸、招标文件、技术标准及相关图集规范要求 | m | 185
本页小计
分部分项工程和单价措施项目清单与计价表
工程名称：拆除工程 | [7 empty] | 第 4 页 共 5 页
序号 | 子目编码 | 子目名称 | 子目特征描述 | 计量单位 | 工程量 | 金额（元）
[6 empty] | 综合单价 | 合价 |  | 其中
[9 empty] | 暂估价 | 规费
19 | 930702028001 | 除污器安装 | 1.名称:Y型过滤器拆除 2.型号、规格:DN100 3.满足招标图纸、招标文件、技术标准及相关图集规范要求 | 套 | 8
20 | 930702028004 | 除污器安装 | 1.名称:Y型过滤器拆除 2.型号、规格:DN25 3.满足招标图纸、招标文件、技术标准及相关图集规范要求 | 套 | 150
21 | 930702002007 | 法兰阀门拆除 | 1.名称:金属软连接拆除 2.型号、规格:DN25 3.满足招标图纸、招标文件、技术标准及相关图集规范要求 | 个 | 300
22 | 930702001001 | 水嘴、丝扣阀门拆除 | 1.名称:球阀拆除 2.型号、规格:DN25 3.满足招标图纸、招标文件、技术标准及相关图集规范要求 | 个 | 300
23 | 930702002001 | 法兰阀门拆除 | 1.名称:蝶阀 2.型号、规格:DN100 3.满足招标图纸、招标文件、技术标准及相关图集规范要求 | 个 | 16
24 | 930702002008 | 法兰阀门拆除 | 1.名称:平衡阀拆除 2.型号、规格:DN100 3.满足招标图纸、招标文件、技术标准及相关图集规范要求 | 个 | 8
本页小计
分部分项工程和单价措施项目清单与计价表
工程名称：拆除工程 | [7 empty] | 第 5 页 共 5 页
序号 | 子目编码 | 子目名称 | 子目特征描述 | 计量单位 | 工程量 | 金额（元）
[6 empty] | 综合单价 | 合价 |  | 其中
[9 empty] | 暂估价 | 规费
25 | 930803007002 | 铝及铝合金风口、散流器拆除 | 1.名称:方形散流器拆除 2.型号、规格:650*650 3.满足招标图纸、招标文件、技术标准及相关图集规范要求 | 个 | 240
26 | 930803007001 | 铝及铝合金风口、散流器拆除 | 1.名称:条形风口拆除 2.型号、规格:1200*200 3.满足招标图纸、招标文件、技术标准及相关图集规范要求 | 个 | 40
27 | 911402001001 | 天棚吊顶拆除 | 1.吊顶形式:矿棉板吊顶拆除 2.满足招标图纸、招标文件、技术标准及相关图集规范要求 | m2 | 630
28 | 911402001002 | 天棚吊顶拆除 | 1.吊顶形式:石膏板吊顶拆除 2.满足招标图纸、招标文件、技术标准及相关图集规范要求 | m2 | 467
29 | 911402001003 | 天棚吊顶拆除 | 1.吊顶形式:铝扣板吊顶拆除 2.满足招标图纸、招标文件、技术标准及相关图集规范要求 | m2 | 60
30 | 931001001001 | 支吊架拆除 | 1.名称:室外机支架拆除 2.材质:钢制 3.满足招标图纸、招标文件、技术标准及相关图集规范要求 | kg | 800
分部小计
措施项目
分部小计
本页小计
合 计

## 4.14 主要材料和工程设备选用表
主要材料和工程设备选用表
工程名称：拆除工程
序号 | 材料和工程设备名称 | 单位 | 单价 | 数量 | 品牌/厂家 | 规格型号 | 备注
注：本表中所列材料设备应仅限于承包人自行采购范围内的材料设备。本表格可以按照同样的格式扩展。