## 封-1 招标工程量清单封面
|  | 空调工程 |  | 工程
招标工程量清单
招 标 人：
(单位盖章)
造价咨询人：
(单位盖章)
年 月 日
封—1

## 扉-1 招标工程量清单扉页
|  | 空调工程 |  | 工程
工程量清单
招 标 人：
(单位盖章)
法定代表人 或其授权人： |  |  | 法定代表人 或其授权人：
| (签字或盖章) |  |  |  | (签字或盖章)
编 制 人： |  |  | 复 核 人：
| (造价人员签字或盖专用章) |  |  |  | (造价工程师签字或盖专用章)
编 制 时 间： | 年 月 日 |  | 复 核 时 间： |  | 年 月 日
扉—1

## 4.1 工程量清单封面
|  | 空调工程 |  | 工程
工程量清单
招 标 人：
(单位盖章)
法定代表人 或其委托代理人： |  |  | 法定代表人 或其委托代理人：
| (签字或盖章) |  |  |  | (签字或盖章)
编 制 人： |  |  | 复 核 人：
| (造价人员签字或盖专用章) |  |  |  | (造价工程师签字或盖专用章)
编 制 时 间： | 年 月 日 |  | 复 核 时 间： |  | 年 月 日

## 4.3 总说明
总 说 明
工程名称：空调工程 | 第 1 页 共 1 页

## 4.7 分部分项工程和单价措施项目清单与计价表
分部分项工程和单价措施项目清单与计价表
工程名称：空调工程 | [7 empty] | 第 1 页 共 22 页
序号 | 子目编码 | 子目名称 | 子目特征描述 | 计量单位 | 工程量 | 金额（元）
[6 empty] | 综合单价 | 合价 |  | 其中
[9 empty] | 暂估价 | 规费
设备
1 | 930801010005 | 风机盘管安装 | 1.名称:水环热泵高静压风管式室内机(带H) 2.型号、规格:卧式暗装型，设备制冷量(kW)：2.8KW，设备制热量(kW)：3.3KW，外形尺寸(mm):725*720*270，制冷额定功率(kW)：0.06，重量(kg)：24，冷媒类型：R410A 3.安装方式:吊装 4.减震:弹簧减震器 5.满足招标图纸、招标文件、技术标准及相关图集规范要求 | 台 | 2
2 | 930801010006 | 风机盘管安装 | 1.名称:水环热泵高静压风管式室内机(带H) 2.型号、规格:卧式暗装型，设备制冷量(kW)：3.6KW，设备制热量(kW)：4.2KW，外形尺寸(mm):725*720*270，制冷额定功率(kW)：0.11，重量(kg)：25，冷媒类型：R410A 3.安装方式:吊装 4.减震:弹簧减震器 5.满足招标图纸、招标文件、技术标准及相关图集规范要求 | 台 | 2
本页小计
分部分项工程和单价措施项目清单与计价表
工程名称：空调工程 | [7 empty] | 第 2 页 共 22 页
序号 | 子目编码 | 子目名称 | 子目特征描述 | 计量单位 | 工程量 | 金额（元）
[6 empty] | 综合单价 | 合价 |  | 其中
[9 empty] | 暂估价 | 规费
3 | 930801010007 | 风机盘管安装 | 1.名称:水环热泵高静压风管式室内机(带H) 2.型号、规格:卧式暗装型，设备制冷量(kW)：4.3KW，设备制热量(kW)：4.9KW，外形尺寸(mm):725*720*270，制冷额定功率(kW)：0.11，重量(kg)：25，冷媒类型：R410A 3.安装方式:吊装 4.减震:弹簧减震器 5.满足招标图纸、招标文件、技术标准及相关图集规范要求 | 台 | 7
4 | 930801010008 | 风机盘管安装 | 1.名称:水环热泵高静压风管式室内机(带H) 2.型号、规格:卧式暗装型，设备制冷量(kW)：4.5KW，设备制热量(kW)：5.0KW，外形尺寸(mm):725*720*270，制冷额定功率(kW)：0.11，重量(kg)：25，冷媒类型：R410A 3.安装方式:吊装 4.减震:弹簧减震器 5.满足招标图纸、招标文件、技术标准及相关图集规范要求 | 台 | 3
本页小计
分部分项工程和单价措施项目清单与计价表
工程名称：空调工程 | [7 empty] | 第 3 页 共 22 页
序号 | 子目编码 | 子目名称 | 子目特征描述 | 计量单位 | 工程量 | 金额（元）
[6 empty] | 综合单价 | 合价 |  | 其中
[9 empty] | 暂估价 | 规费
5 | 930801010009 | 风机盘管安装 | 1.名称:水环热泵高静压风管式室内机(带H) 2.型号、规格:卧式暗装型，设备制冷量(kW)：5.0KW，设备制热量(kW)：5.6KW，外形尺寸(mm):975x720x270，制冷额定功率(kW)：0.09，重量(kg)：31，冷媒类型：R410A 3.安装方式:吊装 4.减震:弹簧减震器 5.满足招标图纸、招标文件、技术标准及相关图集规范要求 | 台 | 8
6 | 930801010010 | 风机盘管安装 | 1.名称:水环热泵高静压风管式室内机(带H) 2.型号、规格:卧式暗装型，设备制冷量(kW)：5.6KW，设备制热量(kW)：6.5KW，外形尺寸(mm):975x720x270，制冷额定功率(kW)：0.09，重量(kg)：31，冷媒类型：R410A 3.安装方式:吊装 4.减震:弹簧减震器 5.满足招标图纸、招标文件、技术标准及相关图集规范要求 | 台 | 3
本页小计
分部分项工程和单价措施项目清单与计价表
工程名称：空调工程 | [7 empty] | 第 4 页 共 22 页
序号 | 子目编码 | 子目名称 | 子目特征描述 | 计量单位 | 工程量 | 金额（元）
[6 empty] | 综合单价 | 合价 |  | 其中
[9 empty] | 暂估价 | 规费
7 | 930801010011 | 风机盘管安装 | 1.名称:水环热泵高静压风管式室内机(带H) 2.型号、规格:卧式暗装型，设备制冷量(kW)：6.3KW，设备制热量(kW)：7.5KW，外形尺寸(mm):975x720x270，制冷额定功率(kW)：0.16，重量(kg)：32，冷媒类型：R410A 3.安装方式:吊装 4.减震:弹簧减震器 5.满足招标图纸、招标文件、技术标准及相关图集规范要求 | 台 | 31
8 | 930801010012 | 风机盘管安装 | 1.名称:水环热泵高静压风管式室内机(带H) 2.型号、规格:卧式暗装型，设备制冷量(kW)：7.1KW，设备制热量(kW)：8.5KW，外形尺寸(mm):975x720x270，制冷额定功率(kW)：0.16，重量(kg)：32，冷媒类型：R410A 3.安装方式:吊装 4.减震:弹簧减震器 5.满足招标图纸、招标文件、技术标准及相关图集规范要求 | 台 | 20
本页小计
分部分项工程和单价措施项目清单与计价表
工程名称：空调工程 | [7 empty] | 第 5 页 共 22 页
序号 | 子目编码 | 子目名称 | 子目特征描述 | 计量单位 | 工程量 | 金额（元）
[6 empty] | 综合单价 | 合价 |  | 其中
[9 empty] | 暂估价 | 规费
9 | 930801010013 | 风机盘管安装 | 1.名称:水环热泵中静压风管式室内机(带H) 2.型号、规格:卧式暗装型，设备制冷量(kW)：9.0KW，设备制热量(kW)：10KW，外形尺寸(mm):1175*800*300，制冷额定功率(kW)：0.18，重量(kg)：41，冷媒类型：R410A 3.安装方式:吊装 4.减震:弹簧减震器 5.满足招标图纸、招标文件、技术标准及相关图集规范要求 | 台 | 1
10 | 930801010014 | 风机盘管安装 | 1.名称:水环热泵中静压风管式室内机(带H) 2.型号、规格:卧式暗装型，设备制冷量(kW)：12.5KW，设备制热量(kW)：14KW，外形尺寸(mm):1475*800*300，制冷额定功率(kW)：0.29，重量(kg)：53，冷媒类型：R410A 3.安装方式:吊装 4.减震:弹簧减震器 5.满足招标图纸、招标文件、技术标准及相关图集规范要求 | 台 | 19
本页小计
分部分项工程和单价措施项目清单与计价表
工程名称：空调工程 | [7 empty] | 第 6 页 共 22 页
序号 | 子目编码 | 子目名称 | 子目特征描述 | 计量单位 | 工程量 | 金额（元）
[6 empty] | 综合单价 | 合价 |  | 其中
[9 empty] | 暂估价 | 规费
11 | 930801010015 | 风机盘管安装 | 1.名称:水环热泵中静压风管式室内机(带H) 2.型号、规格:卧式暗装型，设备制冷量(kW)：16.0KW，设备制热量(kW)：18KW，外形尺寸(mm):1475*800*300，制冷额定功率(kW)：0.36，重量(kg)：54，冷媒类型：R410A 3.安装方式:吊装 4.减震:弹簧减震器 5.满足招标图纸、招标文件、技术标准及相关图集规范要求 | 台 | 20
12 | 930801010001 | 风机盘管安装 | 1.名称:水环热泵中静压风管式室内机(带H) 2.型号、规格:卧式暗装型，设备制冷量(kW)：14.2KW，设备制热量(kW)：16.3KW，外形尺寸(mm):1475x800x300，设备风量(m3/h)：2130/1740/1440，制冷额定功率(kW)：0.29，重量(kg)：53，冷媒类型：R410A 3.安装方式:吊装 4.减震:弹簧减震器 5.满足招标图纸、招标文件、技术标准及相关图集规范要求 | 台 | 15
本页小计
分部分项工程和单价措施项目清单与计价表
工程名称：空调工程 | [7 empty] | 第 7 页 共 22 页
序号 | 子目编码 | 子目名称 | 子目特征描述 | 计量单位 | 工程量 | 金额（元）
[6 empty] | 综合单价 | 合价 |  | 其中
[9 empty] | 暂估价 | 规费
13 | 930801010002 | 风机盘管安装 | 1.名称:水环热泵中静压风管式室内机(带H) 2.型号、规格:卧式暗装型，设备制冷量(kW)：10KW，设备制热量(kW)：11.2KW，外形尺寸(mm):1175x800x300，设备风量(m3/h)：1680/1440/1170，制冷额定功率(kW)：0.24，重量(kg)：45，冷媒类型：R410A 3.安装方式:吊装 4.减震:弹簧减震器 5.满足招标图纸、招标文件、技术标准及相关图集规范要求 | 台 | 15
14 | 930801010003 | 风机盘管安装 | 1.名称:水环热泵中静压风管式室内机(带H) 2.型号、规格:卧式暗装型，设备制冷量(kW)：8.4KW，设备制热量(kW)：9.6KW，外形尺寸(mm):1175x800x300，设备风量(m3/h)：1680/1440/1170，制冷额定功率(kW)：0.24，重量(kg)：45，冷媒类型：R410A 3.安装方式:吊装 4.减震:弹簧减震器 5.满足招标图纸、招标文件、技术标准及相关图集规范要求 | 台 | 5
本页小计
分部分项工程和单价措施项目清单与计价表
工程名称：空调工程 | [7 empty] | 第 8 页 共 22 页
序号 | 子目编码 | 子目名称 | 子目特征描述 | 计量单位 | 工程量 | 金额（元）
[6 empty] | 综合单价 | 合价 |  | 其中
[9 empty] | 暂估价 | 规费
15 | 930801006005 | 空调器安装 | 1.名称:水泵热泵室外机（含制冷剂） 2.型号、规格:设备制冷量(kW)：56KW，设备制热量(kW)：63KW，外形尺寸(mm):1040x565x1030，制冷额定功率(kW)：11.67，制热额定功率(kW)：11.58，室外机最大运行电流(A)：31.9，室外机最大熔丝电流(A)：40，冷媒类型：R410A 3.质量:246kg 4.安装位置:落地 5.减振垫 6.满足招标图纸、招标文件、技术标准及相关图集规范要求 | 台 | 19
16 | 930801006007 | 空调器安装 | 1.名称:水泵热泵室外机（含制冷剂） 2.型号、规格:设备制冷量(kW)：45KW，设备制热量(kW)：50KW，外形尺寸(mm):1040*565*1030，制冷额定功率(kW)：8.9，冷媒类型：R410A 3.质量:245kg 4.安装位置:落地 5.减振垫 6.满足招标图纸、招标文件、技术标准及相关图集规范要求 | 台 | 5
本页小计
分部分项工程和单价措施项目清单与计价表
工程名称：空调工程 | [7 empty] | 第 9 页 共 22 页
序号 | 子目编码 | 子目名称 | 子目特征描述 | 计量单位 | 工程量 | 金额（元）
[6 empty] | 综合单价 | 合价 |  | 其中
[9 empty] | 暂估价 | 规费
17 | 930801006008 | 空调器安装 | 1.名称:水泵热泵室外机（含制冷剂） 2.型号、规格:设备制冷量(kW)：28KW，设备制热量(kW)：31.5KW，外形尺寸(mm):820x565x1030，制冷额定功率(kW)：5.86，冷媒类型：R410A 3.质量:166kg 4.安装位置:落地 5.减振垫 6.满足招标图纸、招标文件、技术标准及相关图集规范要求 | 台 | 2
18 | 930801006009 | 空调器安装 | 1.名称:水泵热泵室外机（含制冷剂） 2.型号、规格:设备制冷量(kW)：22.4KW，设备制热量(kW)：25KW，外形尺寸(mm):820x565x1030，制冷额定功率(kW)：4.4，冷媒类型：R410A 3.质量:166kg 4.安装位置:落地 5.减振垫 6.满足招标图纸、招标文件、技术标准及相关图集规范要求 | 台 | 1
本页小计
分部分项工程和单价措施项目清单与计价表
工程名称：空调工程 | [7 empty] | 第 10 页 共 22 页
序号 | 子目编码 | 子目名称 | 子目特征描述 | 计量单位 | 工程量 | 金额（元）
[6 empty] | 综合单价 | 合价 |  | 其中
[9 empty] | 暂估价 | 规费
19 | 930801006006 | 空调器安装 | 1.名称:水泵热泵室外机（含制冷剂） 2.型号、规格:设备制冷量(kW)：33.5KW，设备制热量(kW)：37.5KW，外形尺寸(mm):820x565x1030，制冷额定功率(kW)：6.91，冷媒类型：R410A 3.质量:171kg 4.安装位置:落地 5.减振垫 6.满足招标图纸、招标文件、技术标准及相关图集规范要求 | 台 | 2
20 | 930204018001 | 配电箱(柜)、盘制作、安装 | 1.名称:配电箱 2.型号:配电箱，总闸160A 3.安装方式:墙上挂装 4.回路数:三回路 5.满足招标图纸、招标文件、技术标准及相关图集规范要求 | 台 | 8
21 | 931001002001 | 支吊架制作、安装 | 1.名称:设备支架制作安装 2.满足招标图纸、招标文件、技术标准及相关图集规范要求 | kg | 2200
22 | 911607003001 | 金属面油漆新做 | 1.名称:设备支架刷漆 2.油漆品种:刷防锈漆两遍、调和漆两遍 3.满足招标图纸、招标文件、技术标准及相关图集规范要求 | kg | 2200
23 | 930906006001 | 空调集中控制器 | 空调集中控制器 | 套 | 2
分部小计
管路
本页小计
分部分项工程和单价措施项目清单与计价表
工程名称：空调工程 | [7 empty] | 第 11 页 共 22 页
序号 | 子目编码 | 子目名称 | 子目特征描述 | 计量单位 | 工程量 | 金额（元）
[6 empty] | 综合单价 | 合价 |  | 其中
[9 empty] | 暂估价 | 规费
水管
24 | 930701002001 | 镀锌钢管安装 | 1.安装部位:室内 2.材质:镀锌钢管 3.输送介质:冷却水 4.型号、规格:DN100 5.连接方式:螺纹连接 6.压力试验、吹扫及清洗设计要求:水冲洗、压力试验 7.满足招标图纸、招标文件、技术标准及相关图集规范要求 | m | 106
25 | 930701002002 | 镀锌钢管安装 | 1.安装部位:室内 2.材质:镀锌钢管 3.输送介质:冷却水 4.型号、规格:DN80 5.连接方式:螺纹连接 6.压力试验、吹扫及清洗设计要求:水冲洗、压力试验 7.满足招标图纸、招标文件、技术标准及相关图集规范要求 | m | 80
26 | 930701002003 | 镀锌钢管安装 | 1.安装部位:室内 2.材质:镀锌钢管 3.输送介质:冷却水 4.型号、规格:DN65 5.连接方式:螺纹连接 6.压力试验、吹扫及清洗设计要求:水冲洗、压力试验 7.满足招标图纸、招标文件、技术标准及相关图集规范要求 | m | 92
本页小计
分部分项工程和单价措施项目清单与计价表
工程名称：空调工程 | [7 empty] | 第 12 页 共 22 页
序号 | 子目编码 | 子目名称 | 子目特征描述 | 计量单位 | 工程量 | 金额（元）
[6 empty] | 综合单价 | 合价 |  | 其中
[9 empty] | 暂估价 | 规费
27 | 930701002004 | 镀锌钢管安装 | 1.安装部位:室内 2.材质:镀锌钢管 3.输送介质:冷却水 4.型号、规格:DN50 5.连接方式:螺纹连接 6.压力试验、吹扫及清洗设计要求:水冲洗、压力试验 7.满足招标图纸、招标文件、技术标准及相关图集规范要求 | m | 80
28 | 930701002005 | 镀锌钢管安装 | 1.安装部位:室内 2.材质:PVC管 3.输送介质:冷凝水 4.型号、规格:DN32 5.连接方式:粘结 6.压力试验、吹扫及清洗设计要求:水冲洗、压力试验 7.满足招标图纸、招标文件、技术标准及相关图集规范要求 | m | 1623
29 | 930701009009 | 铜管安装 | 1.安装部位:室内 2.材质:铜管 3.输送介质:冷媒 4.型号、规格:6.35 5.连接方式:焊接 6.压力试验、吹扫及清洗设计要求:气密性试验、压缩空气吹扫 7.满足招标图纸、招标文件、技术标准及相关图集规范要求 | m | 13
本页小计
分部分项工程和单价措施项目清单与计价表
工程名称：空调工程 | [7 empty] | 第 13 页 共 22 页
序号 | 子目编码 | 子目名称 | 子目特征描述 | 计量单位 | 工程量 | 金额（元）
[6 empty] | 综合单价 | 合价 |  | 其中
[9 empty] | 暂估价 | 规费
30 | 930701009001 | 铜管安装 | 1.安装部位:室内 2.材质:铜管 3.输送介质:冷媒 4.型号、规格:9.53 5.连接方式:焊接 6.压力试验、吹扫及清洗设计要求:气密性试验、压缩空气吹扫 7.满足招标图纸、招标文件、技术标准及相关图集规范要求 | m | 1260
31 | 930701009002 | 铜管安装 | 1.安装部位:室内 2.材质:铜管 3.输送介质:冷媒 4.型号、规格:12.7 5.连接方式:焊接 6.压力试验、吹扫及清洗设计要求:气密性试验、压缩空气吹扫 7.满足招标图纸、招标文件、技术标准及相关图集规范要求 | m | 275
32 | 930701009003 | 铜管安装 | 1.安装部位:室内 2.材质:铜管 3.输送介质:冷媒 4.型号、规格:15.88 5.连接方式:焊接 6.压力试验、吹扫及清洗设计要求:气密性试验、压缩空气吹扫 7.满足招标图纸、招标文件、技术标准及相关图集规范要求 | m | 1382
本页小计
分部分项工程和单价措施项目清单与计价表
工程名称：空调工程 | [7 empty] | 第 14 页 共 22 页
序号 | 子目编码 | 子目名称 | 子目特征描述 | 计量单位 | 工程量 | 金额（元）
[6 empty] | 综合单价 | 合价 |  | 其中
[9 empty] | 暂估价 | 规费
33 | 930701009004 | 铜管安装 | 1.安装部位:室内 2.材质:铜管 3.输送介质:冷媒 4.型号、规格:19.05 5.连接方式:焊接 6.压力试验、吹扫及清洗设计要求:气密性试验、压缩空气吹扫 7.满足招标图纸、招标文件、技术标准及相关图集规范要求 | m | 275
34 | 930701009005 | 铜管安装 | 1.安装部位:室内 2.材质:铜管 3.输送介质:冷媒 4.型号、规格:22.2 5.连接方式:焊接 6.压力试验、吹扫及清洗设计要求:气密性试验、压缩空气吹扫 7.满足招标图纸、招标文件、技术标准及相关图集规范要求 | m | 145
35 | 930701009006 | 铜管安装 | 1.安装部位:室内 2.材质:铜管 3.输送介质:冷媒 4.型号、规格:25.4 5.连接方式:焊接 6.压力试验、吹扫及清洗设计要求:气密性试验、压缩空气吹扫 7.满足招标图纸、招标文件、技术标准及相关图集规范要求 | m | 182
本页小计
分部分项工程和单价措施项目清单与计价表
工程名称：空调工程 | [7 empty] | 第 15 页 共 22 页
序号 | 子目编码 | 子目名称 | 子目特征描述 | 计量单位 | 工程量 | 金额（元）
[6 empty] | 综合单价 | 合价 |  | 其中
[9 empty] | 暂估价 | 规费
36 | 930701009007 | 铜管安装 | 1.安装部位:室内 2.材质:铜管 3.输送介质:冷媒 4.型号、规格:28.6 5.连接方式:焊接 6.压力试验、吹扫及清洗设计要求:气密性试验、压缩空气吹扫 7.满足招标图纸、招标文件、技术标准及相关图集规范要求 | m | 750
37 | 930701009008 | 铜管安装 | 1.安装部位:室内 2.材质:铜管 3.输送介质:冷媒 4.型号、规格:31.75 5.连接方式:焊接 6.压力试验、吹扫及清洗设计要求:气密性试验、压缩空气吹扫 7.满足招标图纸、招标文件、技术标准及相关图集规范要求 | m | 75
38 | 931001008003 | 管道保温层安装 | 1.保温材料:B1级橡塑保温板 2.保温厚度:32mm 3.管道规格、尺寸:空调冷却水 4.满足招标图纸、招标文件、技术标准及相关图集规范要求 | m3 | 2.83
39 | 931001008004 | 管道保温层安装 | 1.保温材料:B1级橡塑保温板 2.保温厚度:36mm 3.管道规格、尺寸:空调冷却水 4.满足招标图纸、招标文件、技术标准及相关图集规范要求 | m3 | 1.73
本页小计
分部分项工程和单价措施项目清单与计价表
工程名称：空调工程 | [7 empty] | 第 16 页 共 22 页
序号 | 子目编码 | 子目名称 | 子目特征描述 | 计量单位 | 工程量 | 金额（元）
[6 empty] | 综合单价 | 合价 |  | 其中
[9 empty] | 暂估价 | 规费
40 | 931001008001 | 管道保温层安装 | 1.保温材料:B1级橡塑保温板 2.保温厚度:20mm 3.管道规格、尺寸:DN32冷凝水管 4.满足招标图纸、招标文件、技术标准及相关图集规范要求 | m3 | 6.63
41 | 931001008002 | 管道保温层安装 | 1.保温材料:B1级橡塑保温板 2.保温厚度:20mm 3.管道规格、尺寸:管道直径≤12.7mm，冷媒水管 4.满足招标图纸、招标文件、技术标准及相关图集规范要求 | m3 | 4.9
42 | 931001008005 | 管道保温层安装 | 1.保温材料:B1级橡塑保温板 2.保温厚度:20mm 3.管道规格、尺寸:12.7＜管道直径≤41.3mm，冷媒水管 4.满足招标图纸、招标文件、技术标准及相关图集规范要求 | m3 | 9.83
43 | 931001010001 | 设备、管道防潮层、保护层安装 | 1.材料:室外阻燃绑扎带 2.厚度: 室外 7cm*40m 白色 3.满足招标图纸、招标文件、技术标准及相关图集规范要求 | m2 | 1560
44 | 931001002002 | 支吊架制作、安装 | 1.名称:管道支架 2.满足招标图纸、招标文件、技术标准及相关图集规范要求 | kg | 2661.65
本页小计
分部分项工程和单价措施项目清单与计价表
工程名称：空调工程 | [7 empty] | 第 17 页 共 22 页
序号 | 子目编码 | 子目名称 | 子目特征描述 | 计量单位 | 工程量 | 金额（元）
[6 empty] | 综合单价 | 合价 |  | 其中
[9 empty] | 暂估价 | 规费
45 | 911607003002 | 金属面油漆新做 | 1.名称:管道支架刷漆 2.油漆品种:刷防锈漆两遍、调和漆两遍 3.满足招标图纸、招标文件、技术标准及相关图集规范要求 | kg | 2661.65
分部小计
风管
46 | 930802002001 | 碳钢通风管道制作、安装 | 1.名称:风管制作安装 2.材质:镀锌钢板 3.形状:1200≤大边长≤1500 4.板材厚度:1.0mm 5.接口形式:咬口连接 6.满足招标图纸、招标文件、技术标准及相关图集规范要求 | m2 | 395
47 | 931001009001 | 通风管道保温层安装 | 1.保温材料:B1级橡塑保温板 2.保温厚度:30mm 3.满足招标图纸、招标文件、技术标准及相关图集规范要求 | m2 | 395
48 | 930803013001 | 柔性接口及伸缩节制作、安装 | 1.名称:软接头 2.材质:帆布 3.满足招标图纸、招标文件、技术标准及相关图集规范要求 | m2 | 610
分部小计
配管配线
49 | 930206004003 | 控制电缆敷设 | 1.名称:控制电缆 2.型号:RVVP-2*1.0 3.敷设方式:穿管 4.满足招标图纸、招标文件、技术标准及相关图集规范要求 | m | 2575
本页小计
分部分项工程和单价措施项目清单与计价表
工程名称：空调工程 | [7 empty] | 第 18 页 共 22 页
序号 | 子目编码 | 子目名称 | 子目特征描述 | 计量单位 | 工程量 | 金额（元）
[6 empty] | 综合单价 | 合价 |  | 其中
[9 empty] | 暂估价 | 规费
50 | 930206004004 | 控制电缆敷设 | 1.名称:控制电缆 2.型号:RVVP-3*2.5 3.敷设方式:穿管 4.满足招标图纸、招标文件、技术标准及相关图集规范要求 | m | 2453
51 | 930206002002 | 电力电缆敷设 | 1.名称:电力电缆 2.型号:ZC-YJV-5*10 3.敷设方式:沿桥架 4.电压等级(V):0.6/1KV 5.满足招标图纸、招标文件、技术标准及相关图集规范要求 | m | 510
52 | 930206007001 | 电缆桥架安装 | 1.材质:B级镀锌槽式桥架 2.规格:100*100 3.满足招标图纸、招标文件、技术标准及相关图集规范要求 | m | 185
53 | 930210003001 | 电气配管 | 1.名称:镀锌电线管 2.规格:20 3.配置形式:明配 4.满足招标图纸、招标文件、技术标准及相关图集规范要求 | m | 1820
54 | 930206011002 | 控制电缆头制作、安装 | 1.名称:控制电缆头 2.型号:RVVP-3*2.5 3.满足招标图纸、招标文件、技术标准及相关图集规范要求 | 个 | 29
本页小计
分部分项工程和单价措施项目清单与计价表
工程名称：空调工程 | [7 empty] | 第 19 页 共 22 页
序号 | 子目编码 | 子目名称 | 子目特征描述 | 计量单位 | 工程量 | 金额（元）
[6 empty] | 综合单价 | 合价 |  | 其中
[9 empty] | 暂估价 | 规费
55 | 930206010001 | 电力电缆头制作、安装 | 1.名称:电力电缆头 2.型号:ZC-YJV-5*10 3.电压等级(kV):0.6/1KV 4.满足招标图纸、招标文件、技术标准及相关图集规范要求 | 个 | 29
分部小计
分部小计
阀门、部件
56 | 930702028001 | 除污器安装 | 1.名称:Y型过滤器 2.材质:铸钢 3.型号、规格:DN100 4.连接方式:螺纹 5.满足招标图纸、招标文件、技术标准及相关图集规范要求 | 套 | 4
57 | 930702028002 | 除污器安装 | 1.名称:Y型过滤器 2.材质:铸钢 3.型号、规格:DN80 4.连接方式:螺纹 5.满足招标图纸、招标文件、技术标准及相关图集规范要求 | 套 | 1
58 | 930702028003 | 除污器安装 | 1.名称:Y型过滤器 2.材质:铸钢 3.型号、规格:DN65 4.连接方式:螺纹 5.满足招标图纸、招标文件、技术标准及相关图集规范要求 | 套 | 3
本页小计
分部分项工程和单价措施项目清单与计价表
工程名称：空调工程 | [7 empty] | 第 20 页 共 22 页
序号 | 子目编码 | 子目名称 | 子目特征描述 | 计量单位 | 工程量 | 金额（元）
[6 empty] | 综合单价 | 合价 |  | 其中
[9 empty] | 暂估价 | 规费
59 | 930702004001 | 螺纹阀门安装 | 1.名称:蝶阀 2.材质:铸钢 3.型号、规格:DN100 4.满足招标图纸、招标文件、技术标准及相关图集规范要求 | 个 | 8
60 | 930702004002 | 螺纹阀门安装 | 1.名称:蝶阀 2.材质:铸钢 3.型号、规格:DN80 4.满足招标图纸、招标文件、技术标准及相关图集规范要求 | 个 | 2
61 | 930702004003 | 螺纹阀门安装 | 1.名称:蝶阀 2.材质:铸钢 3.型号、规格:DN65 4.满足招标图纸、招标文件、技术标准及相关图集规范要求 | 个 | 6
62 | 930102015001 | 减震装置安装 | 1.名称:橡胶软接头 2.型号、规格:DN100 3.满足招标图纸、招标文件、技术标准及相关图集规范要求 | 个 | 8
63 | 930102015002 | 减震装置安装 | 1.名称:橡胶软接头 2.型号、规格:DN80 3.满足招标图纸、招标文件、技术标准及相关图集规范要求 | 个 | 2
64 | 930102015003 | 减震装置安装 | 1.名称:橡胶软接头 2.型号、规格:DN65 3.满足招标图纸、招标文件、技术标准及相关图集规范要求 | 个 | 6
本页小计
分部分项工程和单价措施项目清单与计价表
工程名称：空调工程 | [7 empty] | 第 21 页 共 22 页
序号 | 子目编码 | 子目名称 | 子目特征描述 | 计量单位 | 工程量 | 金额（元）
[6 empty] | 综合单价 | 合价 |  | 其中
[9 empty] | 暂估价 | 规费
65 | 930501004001 | 其他管件制作、安装 | 1.名称:分歧管 2.型号、规格:22T 3.满足招标图纸、招标文件、技术标准及相关图集规范要求 | 个 | 39
66 | 930501004002 | 其他管件制作、安装 | 1.名称:分歧管 2.型号、规格:33T 3.满足招标图纸、招标文件、技术标准及相关图集规范要求 | 个 | 25
67 | 930501004003 | 其他管件制作、安装 | 1.名称:分歧管 2.型号、规格:72T 3.满足招标图纸、招标文件、技术标准及相关图集规范要求 | 个 | 24
68 | 930501004004 | 其他管件制作、安装 | 1.名称:分歧管 2.型号、规格:73T 3.满足招标图纸、招标文件、技术标准及相关图集规范要求 | 个 | 19
69 | 930803008001 | 铝及铝合金风口、散流器制作、安装 | 1.名称:方形散流器 2.型号、规格:650*650 3.满足招标图纸、招标文件、技术标准及相关图集规范要求 | 个 | 240
70 | 930803008002 | 铝及铝合金风口、散流器制作、安装 | 1.名称:条形风口 2.型号、规格:1200*200 3.满足招标图纸、招标文件、技术标准及相关图集规范要求 | 个 | 106
71 | 930204016001 | 控制开关安装 | 1.名称:温控器 2.满足招标图纸、招标文件、技术标准及相关图集规范要求 | 个 | 151
分部小计
本页小计
分部分项工程和单价措施项目清单与计价表
工程名称：空调工程 | [7 empty] | 第 22 页 共 22 页
序号 | 子目编码 | 子目名称 | 子目特征描述 | 计量单位 | 工程量 | 金额（元）
[6 empty] | 综合单价 | 合价 |  | 其中
[9 empty] | 暂估价 | 规费
吊顶恢复
72 | 911402003001 | 天棚吊顶新做 | 矿棉板吊顶 1.刷白色乳胶漆; 2.满刮2厚面层耐水腻子找平; 3.15厚600x600矿棉装饰板(石膏板); 4.T型轻钢横撑龙骨TB24x28,间距600,与次龙骨插接; 5.T型轻钢次龙骨TB24x28,间距600,与主龙骨插接 6.T型轻钢主龙骨TB24x38,间距1200,用吊件与钢筋吊杆与钢筋吊杆联结后找平; 7.10号镀锌低碳钢丝(或φ6钢筋)吊杆,双向中距≤1200,吊杆上部与板底预留吊环(勾)固定; 8.现浇钢筋混凝土; | m2 | 1157
分部小计
措施项目
分部小计
本页小计
合 计

## 4.14 主要材料和工程设备选用表
主要材料和工程设备选用表
工程名称：空调工程
序号 | 材料和工程设备名称 | 单位 | 单价 | 数量 | 品牌/厂家 | 规格型号 | 备注
注：本表中所列材料设备应仅限于承包人自行采购范围内的材料设备。本表格可以按照同样的格式扩展。