## 封-1 招标工程量清单封面
|  | 校本部游泳池电动自行车停车场改造 |  | 工程
招标工程量清单
招 标 人：
(单位盖章)
造价咨询人：
(单位盖章)
年 月 日
封—1

## 4.1 工程量清单封面
|  | 校本部游泳池电动自行车停车场改造 |  | 工程
工程量清单
招 标 人： |  |  | 工程造价 咨 询 人：
| (单位盖章) |  |  |  | (单位盖章)
法定代表人 或其委托代理人： |  |  | 法定代表人 或其委托代理人：
| (签字或盖章) |  |  |  | (签字或盖章)
编 制 人： |  |  | 复 核 人：
| (造价人员签字盖专用章) |  |  |  | (造价工程师签字盖专用章)
编 制 时 间： | 年 月 日 |  | 复 核 时 间： |  | 年 月 日

## 4.3 总说明
总 说 明
工程名称：校本部游泳池电动自行车停车场改造 |  | 第 1 页 共 2 页
一、工程概况 1、工程名称：游泳池改车棚工程 2、建设单位：首都师范大学 3、建设地点：首都师范大学校本部 4、建设内容：（1）车棚：将西侧游泳池按图纸要求回填，新建金属波纹拱形钢棚顶，单个尺寸长9米，宽3.8米，高3.05 米，共计10个，屋面采用金属波纹拱形钢棚顶0.6厚，图集19BJ9-2 (E3)；新作线缆配电。（2）其他：西侧小门向南扩宽，东侧游泳池增设安全护栏，东南门增设人行出入口，台阶修整。 二、编制范围 1、新建车棚、西侧小门向南扩宽、东侧游泳池增设安全护栏、东南门增设人行出入口，台阶修整。 三、编制依据 1、建设单位提供的施工图纸及其他资料； 2、《建设工程工程量清单计价规范》GB50500-2013； 3、《房屋修缮工程工程量清单计价规范》DB11T638-2016； 4、《北京市建设工程计价依据——预算消耗量标准》2021； 5、《北京市房屋修缮工程计价依据——预算消耗量标准》2021； 6、《关于发布2021年《北京市建设工程计价依据——预算消耗量标准》动态调整（第一期）的通知》京建发〔2022〕373号 7、《北京市住房和城乡建设委员会关于明确安全文明施工费中常态化疫情防控措施费用标准的通知》京建发[2022]190号； 8、《关于北京市建设工程安全文明施工费管理办法《试行)》京建法[2019]9号； 9、《关于重新调整北京市建设工程计价依据增值税税率的通知》京建发[2019]141号； 10、《关于建筑垃圾运输处置费用单独列项计价的通知》京建法[2017]27号； 11、《关于建筑业营业税改征增值税调整北京市建设工程计价依据的实施意见的通知》京建发[2016]116号； 12、人材机价格参考《2024年6月北京工程造价信息》及2024年6月市场参考价，人工费取中值； 13、其它相关资料。 四、说明事项 1、单位工程投标报价由分部分项工程及单价措施项目费、总价措施项目费、其他项目费、规费及税金组成。单项工程投标报价，由组成该单项工程的各单位工程工程量清单投标报价汇总而成。建设项目投标报价由各单项工程工程量清单投标报价汇总而成。
总 说 明
工程名称：游泳池改车棚工程 |  | 第 2 页 共 2 页
2、投标报价应根据招标文件中的有关计价要求、招标工程量清单、施工图设计文件、相关技术标准及规范、施工现场情况、工程特点及拟定的投标施工组织设计或施工方案等自主报价。分部分项工程及单价措施项目清单一经报价，除了合同专用条款另有约定以及出现政策性调整因素，投标人所报综合单价将不再调整。 3、工程量清单中的每一清单项须填入单价或价格，且只允许有一个报价。 4、除非合同另有规定，工程量清单中有标价的单价和总额价，均已包括了为实施和完成合同工程所需的人工、材料、机械、质检（自检）、安装、缺陷修复、管理、保险、税费、利润等费用，以及合同明示或暗示的所有责任、义务和一般风险。 5、已标价工程量清单中投标人没有填入单价或价格的子目，其费用视为已分摊在工程量清单中其他已标价的相关子目的单价或价格之中。承包人必须按监理人指令完成工程量清单中未填入单价或价格的子目，但不能得到结算与支付。 6、符合合同条款规定的全部费用应认为已被计入有标价的工程量清单所列各子目之中，未列子目不予计量的工作，其费用应视为已分摊在本合同工程的有关子目单价或总额价之中。 7、承包人用于本合同工程的各类装备的提供、运输、维护、拆卸、拼装等支付费用，已包括在工程量清单的单价与总额价之中。 8、工程量清单中各项金额均以人民币（元）结算。 9、安全文明施工标准：达标。

## 4.9 总价措施项目清单与计价汇总表
总价措施项目清单与计价汇总表
工程名称：校本部游泳池电动自行车停车场改造 | [5 empty] | 第 1 页 共 1 页
序号 |  | 项目 编码 | 子目名称 | 不含税金额 （元） | 含税金额 （元） |  | 备注
1 |  |  | 安全文明施工 |  |  |  | 明细详见表4.9-1
2 |  |  | 现场管理费 |  |  |  | 明细详见表4.12
3 |  |  | 施工垃圾场外运输和消纳费 |  |  |  | 明细详见表4.9-2
4 |  |  | 工程水电费 |  |  |  | 明细详见表4.12
合计
注： | 1.在“不含税金额”中填写对应措施费用。除“安全文明施工费”及“施工垃圾场外运输和消纳费”由表4.9-1及表4.9-2带入数据外，其他均应逐项在表“4.12总价措施项目报价组成分析表”中列明施工方案出处及计算方法。 2.投标人的安全文明施工费、赶工增加费（如有）不得作为让利因素。

## 4.9-1 安全文明施工费明细表-190号文
安全文明施工费明细表
工程名称：校本部游泳池电动自行车停车场改造 | [6 empty] | 第 1 页 共 1 页
序号 |  |  | 项目编码 | 子目名称 | 不含税金额（元） |  |  |  |  | 含税金额 （元） | 备注
[5 empty] | 实际成本 （元） | 企业管理费 （元） |  | 利润 （元） | 小计 （元）
1 |  |  |  | 管理目标等级（达标）对应的《图集》标准内项目措施费
其中 |  | 1.1 |  | 安全施工费
|  | 1.2 |  | 文明施工费
|  | 1.3 |  | 环境保护费
|  | 1.4 |  | 临时设施费
|  | 其中 |  | 常态化疫情防控措施费
合计 |  |  | 合计
注： | 1.依据表“4.12总价措施项目报价组成分析表”，在“实际成本”“企业管理费”“利润”填写对应数值。并逐项在表“4.12总价措施项目报价组成分析表”中列明施工方案出处及计算方法。 2.“管理目标等级（ ）对应的《图集》标准内项目措施费”中“（ ）”填写要求：招标工程量清单和最高投标限价中填写招标人要求的管理目标等级；投标报价中填报的管理目标等级须与投标函中所填报的管理目标等级一致，且不得低于招标人要求的管理目标等级。

## 4.9-2 施工垃圾场外运输和消纳费明细表
施工垃圾场外运输和消纳费明细表
工程名称：校本部游泳池电动自行车停车场改造 | [5 empty] | 第 1 页 共 1 页
序号 | 项目 编码 | 子目名称 | 计算基础 | 费率 (%) | 不含税金额 （元） |  | 备注
1 | 2 | 施工垃圾场外运输和消纳费
1.1 | 2.1 | 施工垃圾场外运输和消纳费 | RGF+JXF+JSCS_RGF+JSCS_JXF
合 计
注：按施工方案计算的施工垃圾场外运输和消纳费，若无“计算基础”和“费率”的数值，也可只填“不含税金额”数值，但应在表“4.12总价措施项目报价组成分析表”中列明施工方案出处及计算方法。

## 4.10 其他项目清单与计价汇总表
其他项目清单与计价汇总表
工程名称：校本部游泳池电动自行车停车场改造 |  |  |  | 第 1 页 共 1 页
序号 | 子目名称 | 计量单位 | 不含税金额（元） |  | 备注
1 | 暂列金额（不包括计日工） | 项 |  |  | 明细详见表4.10-1
2 | 暂估价
2.1 | 材料和工程设备暂估价 | - |  |  | 明细详见表4.10-2
2.2 | 专业工程暂估价 |  |  |  | 明细详见表4.10-3
3 | 计日工 |  |  |  | 明细详见表4.10-4
4 | 总承包服务费 |  |  |  | 明细详见表4.10-5
合计 |  |  |  |  | -
注：材料和工程设备暂估单价计入清单子目综合单价，此处不汇总。

## 4.10-1 暂列金额明细表
暂列金额明细表
工程名称：校本部游泳池电动自行车停车场改造 |  |  |  |  | 第 1 页 共 1 页
序号 | 子目名称 | 计量单位 | 暂列金额 |  |  |  | 备注
|  |  | 不含税金额 （元） | 税金 （元） |  | 含税金额 （元）
1
合计
注：此表由招标人填写，不包括计日工。暂列金额项目部分如不能详列明细，也可只列暂列金额项目总金额，投标人在计取税金前应将上述“暂列金额”的“不含税金额”计入投标价格中。

## 4.10-2 材料和工程设备暂估价表
材料和工程设备暂估价表
工程名称：校本部游泳池电动自行车停车场改造 |  |  |  |  | 第 1 页 共 1 页
序号 | 材料和工程设备名称、规格、型号 | 计量单位 | 暂估单价 （元） | 备注
1 | 游泳池改车棚工程
1.1 | 建筑工程
1.2 | 安装工程
注：投标人应将上述材料、工程设备暂估单价计入工程量清单综合单价报价中。

## 4.10-3 专业工程暂估价表
专业工程暂估价表
工程名称：校本部游泳池电动自行车停车场改造 | [6 empty] | 第 1 页 共 1 页
序号 |  | 工程名称 | 工程内容 | 暂估价金额 |  |  |  |  | 备注
|  |  |  | 不含税金额 （元） | 税金 （元） | 含税金额 （元） |  | 人+机占比 （%）
1
合计
注： | 1. 此表由招标人填写，投标人在计取税金前应将上述专业工程“暂估价金额”的“不含税金额”计入投标价格。 2.“人+机占比”为人工费与机械费之和占专业工程暂估价（不含税金额）的比例。“人+机占比”仅作为最高投标限价低限标准确定、评标过程中专家测算投标报价是否低于低限标准使用。投标人应当根据自身的安全文明施工方案计算安全文明施工费报价，不应使用招标工程量清单中暂估价专业工程的“人+机占比”计算其投标报价，也不得以招标工程量清单中“人+机占比”与实际“人+机占比”的差异作为合同价格调整的理由。 3. 备注栏中应当对未达到招标规模标准的是否采用分包做出说明，采用分包方式的应当由发包人和承包人依法通过招标方式选择分包人。

## 4.10-4 计日工表
计日工表
工程名称：校本部游泳池电动自行车停车场改造 | [5 empty] | 第 1 页 共 1 页
编号 |  | 子目名称 | 单位 | 暂定数量 | 综合单价 （元） |  | 合价 （元）
一 |  | 劳务（人工）
1
人工小计
二 |  | 材料
1
材料小计
上述材料表中未列出的材料设备，投标人计取的包括企业管理费、利润和规费（不包括税金）在内的固定百分比： | [6 empty] | %
三 |  | 施工机械
1
施工机械小计
总 计
注： | 1. 此表暂定项目、暂定数量由招标人填写，编制最高投标限价时，单价由招标人按有关计价规定确定； 2. 投标时，子目和数量按招标人提供数据计算，单价由投标人自主报价，按暂定数量计算合价计入投标总价中； 3. 此表总计的计日工金额应当作为暂列金额的一部分，计入表4.10中。

## 4.10-5 总承包服务费计价表
总承包服务费计价表
工程名称：校本部游泳池电动自行车停车场改造 |  |  |  |  | 第 1 页 共 1 页
序号 | 项目名称 | 项目价值(元) | 服务内容 | 计算基础 |  | 费率 (%) | 金额(元)
1
合 计
注：此表项目名称、服务内容由招标人填写，编写最高投标限价时，费率及金额由招标人按有关计价规定确定；投标时，费率及金额由投标人自主报价，计入投标总价中。

## 4.11 税金项目计价表
税金项目计价表
工程名称：校本部游泳池电动自行车停车场改造 |  |  |  |  | 第 1 页 共 1 页
序号 | 项目名称 | 计算基础 | 计算基数 | 费率(%) |  | 金额(元)
1 | 税金 | 分部分项工程+措施项目+其他项目
合计

## 4.12 总价措施项目报价组价分析表
总价措施项目报价组成分析表
工程名称：校本部游泳池电动自行车停车场改造 | [7 empty] | 第 1 页 共 1 页
子目编码 | 措施项目名称 | 拟采取主要方案或投入资源描述 | 实际成本详细计算过程 | 不含税金额（元） |  |  |  |  | 含税金额 （元） | 备注
|  |  |  | 实际成本 | 企业管理费 | 利润 | 小计
1.1 | 安全施工费
1.1.1 | 安全施工费
1.2 | 文明施工费
1.2.1 | 文明施工费
1.3 | 环境保护费
1.3.1 | 环境保护费
1.4 | 临时设施费
1.4.1 | 临时设施费
1 | 现场管理费
1.1 | 现场管理费
2 | 施工垃圾场外运输和消纳费
2.1 | 施工垃圾场外运输和消纳费
3 | 工程水电费
3.1 | 工程水电费
注：计算明细可另附表说明。

## 4.7 分部分项工程和单价措施项目清单与计价表【建筑工程】
分部分项工程和单价措施项目清单与计价表
工程名称：建筑工程 | [7 empty] | 第 1 页 共 3 页
序号 | 子目编码 | 子目名称 | 子目特征描述 | 计量单位 | 工程量 | 金额（元）
[6 empty] | 综合单价 | 合价 |  | 其中
[9 empty] | 暂估价 | 规费
整个项目
1 | 910204001001 | 回填方 | 1、外购土回填 2、压实系数≥0.93 3、未尽事项详见施工图纸及相关技术规范标准 | m3 | 1361.91
2 | 910204001003 | 回填方 | 1、300厚3:7灰土夯实找坡 2、土方外购 3、未尽事项详见施工图纸及相关技术规范标准 | m3 | 91.41
3 | 910203002001 | 垫层铺设 | 1、3:7灰士夯实 2、土方外购 3、未尽事项详见施工图纸及相关技术规范标准 | m3 | 69.12
4 | 910501002001 | 现浇混凝土基础 | 1、基础类型:独立基础 2、混凝土强度等级:C20 3、未尽事项详见施工图纸及相关技术规范标准 | m3 | 29.6
5 | 911101013001 | 混凝土道路面层新做 | 1、60厚（最薄处）C20混凝土随打随抹光 2、未尽事项详见施工图纸及相关技术规范标准 | m2 | 1361.44
6 | 910904003001 | 变形缝新做 | 1、每两个开间设一道横缝8宽40深，内填沥青砂浆 2、未尽事项详见施工图纸及相关技术规范标准 | m | 417.6
7 | 910803002001 | 钢柱安装 | 1、ø120x4无缝钢管 2、未尽事项详见施工图纸及相关技术规范标准 | t | 1.762
8 | 910806002001 | 钢支撑、拉杆制作安装 | 1、ø45x4无缝钢管 2、未尽事项详见施工图纸及相关技术规范标准 | t | 1.86
本页小计
分部分项工程和单价措施项目清单与计价表
工程名称：建筑工程 | [7 empty] | 第 2 页 共 3 页
序号 | 子目编码 | 子目名称 | 子目特征描述 | 计量单位 | 工程量 | 金额（元）
[6 empty] | 综合单价 | 合价 |  | 其中
[9 empty] | 暂估价 | 规费
9 | 911602012001 | 金属面油漆新做 | 1、铁件防锈漆2道，面漆2道,品种颜色具体工程另定 2、未尽事项详见施工图纸及相关技术规范标准 | m2 | 122.92
10 | 910901021001 | 型材屋面新做 | 1、金属波纹拱形钢棚顶0.6厚 2、未尽事项详见施工图纸及相关技术规范标准 | m2 | 460
11 | 910404002001 | 轻质墙板安装 | 1、车棚防火水泥板 2、未尽事项详见施工图纸及相关技术规范标准 | m2 | 135
12 | 910401001001 | 砖砌体拆除 | 1、围墙拆除 2、西侧小门扩宽，东南门增设人行出入口 3、未尽事项详见施工图纸及相关技术规范标准 | m3 | 3.88
13 | 910401009001 | 砖柱砌筑 | 1、砌筑墙垛 2、西侧小门扩宽 3、未尽事项详见施工图纸及相关技术规范标准 | m3 | 1.29
14 | 911703002001 | 扶手、栏杆、栏板新做 | 1、不锈钢护栏1.5m高 2、东南门增设人行出入口 3、未尽事项详见施工图纸及相关技术规范标准 | m | 3.2
15 | 911101004001 | 台阶面层新做 | 1、整改通长台阶 2、东南门增设人行出入口 3、未尽事项详见施工图纸及相关技术规范标准 | m2 | 4.75
16 | 911101022001 | 室外块料、石材面层地面修补 | 1、局部透水砖地面修整 2、东南门增设人行出入口 3、未尽事项详见施工图纸及相关技术规范标准 | m2 | 1
本页小计
分部分项工程和单价措施项目清单与计价表
工程名称：建筑工程 | [7 empty] | 第 3 页 共 3 页
序号 | 子目编码 | 子目名称 | 子目特征描述 | 计量单位 | 工程量 | 金额（元）
[6 empty] | 综合单价 | 合价 |  | 其中
[9 empty] | 暂估价 | 规费
17 | 911703002002 | 扶手、栏杆、栏板新做 | 1、金属护栏1.1m高 2、东侧游泳池增设安全护栏 3、未尽事项详见施工图纸及相关技术规范标准 | m | 86.9
分部小计
措施项目
18 | 940201001001 | 基础 |  | m2 | 118.4
分部小计
本页小计
合 计

## 4.7 分部分项工程和单价措施项目清单与计价表【安装工程】
分部分项工程和单价措施项目清单与计价表
工程名称：安装工程 | [7 empty] | 第 1 页 共 2 页
序号 | 子目编码 | 子目名称 | 子目特征描述 | 计量单位 | 工程量 | 金额（元）
[6 empty] | 综合单价 | 合价 |  | 其中
[9 empty] | 暂估价 | 规费
整个项目
1 | 920204020001 | 配电箱(柜)、盘制作、安装 | 1.名称:成套配电箱 2.规格:700*500*200 IP65 3.安装方式:柱上安装 4.回路数:4回路以内 5.满足图纸、文件、技术标准及相关图集规范要求 | 台 | 2
2 | 920210003001 | 电气配管 | 1.名称:镀锌钢管 2.规格:DN50 3.安装方式:地下埋设 4.满足图纸、文件、技术标准及相关图集规范要求 | m | 94
3 | 920206002001 | 电力电缆敷设 | 1.名称:电力电缆 2.型号:ZRYJV-4x35+1x16 3.敷设方式:穿导管敷设 4.满足图纸、文件、技术标准及相关图集规范要求 | m | 98
4 | 920206010001 | 电力电缆头制作、安装 | 1.名称:电力电缆终端头 2.规格:4x35+1x16 3.满足图纸、文件、技术标准及相关图集规范要求 | 个 | 4
5 | 910201005001 | 挖沟槽土方 | 1、电缆沟挖土 2、未尽事项详见施工图纸及相关技术规范标准 | m3 | 20.25
6 | 910204001001 | 回填方 | 1、电缆沟回填 2、未尽事项详见施工图纸及相关技术规范标准 | m3 | 20.35
本页小计
分部分项工程和单价措施项目清单与计价表
工程名称：安装工程 | [7 empty] | 第 2 页 共 2 页
序号 | 子目编码 | 子目名称 | 子目特征描述 | 计量单位 | 工程量 | 金额（元）
[6 empty] | 综合单价 | 合价 |  | 其中
[9 empty] | 暂估价 | 规费
7 | 911101022001 | 室外块料、石材面层地面修补 | 1、电缆沟地面拆除恢复 2、地面砖利旧 3、未尽事项详见施工图纸及相关技术规范标准 | m2 | 27
分部小计
措施项目
分部小计
本页小计
合 计