## 4.7 分部分项工程和单价措施项目清单与计价表
分部分项工程和单价措施项目清单与计价表
工程名称：土建工程 | [7 empty] | 第 1 页 共 5 页
序号 | 子目编码 | 子目名称 | 子目特征描述 | 计量单位 | 工程量 | 金额（元）
[6 empty] | 综合单价 | 合价 |  | 其中
[9 empty] | 暂估价 | 规费
整个项目
1 | 910201005001 | 挖沟槽土方 | 挖土方 1.土壤类别:综合考虑 2.挖土深度:详设计图纸 3.土方运输运距：运送至场内堆放点或者场内回填部位，运距投标方自行考虑 4.投标单位自行考虑开挖方案，综合考虑报价，场内二次开挖周转等相关费用不再增加。挖土发生砼破除，建筑垃圾开挖及清运等一切相关费用在报价中自行考虑 5.报价中应综合考虑与本工艺及工序相关的费用及风险，满足图集、标准、规范等相关法律法规的规定基础上，符合图纸、技术标准等相应要求等 | m3 | 174.12
本页小计
分部分项工程和单价措施项目清单与计价表
工程名称：土建工程 | [7 empty] | 第 2 页 共 5 页
序号 | 子目编码 | 子目名称 | 子目特征描述 | 计量单位 | 工程量 | 金额（元）
[6 empty] | 综合单价 | 合价 |  | 其中
[9 empty] | 暂估价 | 规费
2 | 910204001001 | 回填方 | 1.土质要求:素土回填 2.夯填（碾压）:分层回填压实土质需符合有关设计及施工规范的要求,压实系数不小于0.94 3.综合考虑取土、运土距离，外购土费用报价中自行考虑 4.报价中应综合考虑与本工艺及工序相关的费用及风险，满足图集、标准、规范等相关法律法规的规定基础上，符合图纸、技术标准等相应要求等 | m3 | 110.24
3 | 910204001002 | 回填方 | 1.填方部位:管沟 2.取土运距:自行考虑 3.材料品种:中粗砂 4.报价中应综合考虑与本工艺及工序相关的费用及风险，满足图集、标准、规范等相关法律法规的规定基础上，符合图纸、技术标准等相应要求 | m3 | 49.38
4 | 911801001001 | 渣土场外运输 | 1.渣土清理装车外运 2.运距投标方自行考虑 | m3 | 54.69
本页小计
分部分项工程和单价措施项目清单与计价表
工程名称：土建工程 | [7 empty] | 第 3 页 共 5 页
序号 | 子目编码 | 子目名称 | 子目特征描述 | 计量单位 | 工程量 | 金额（元）
[6 empty] | 综合单价 | 合价 |  | 其中
[9 empty] | 暂估价 | 规费
5 | 910501002001 | 现浇混凝土基础 | 混凝土设备基础 1.混凝土种类:预拌 2.混凝土强度等级:C20 3.包含运输、泵送、振捣、养护等费用 4.报价中应综合考虑与本工艺及工序相关的费用及风险，满足图集、标准、规范等相关法律法规的规定基础上，符合图纸、技术标准等相应要求等 | m3 | 2.3
6 | 911101011002 | 道路面层拆除 | 混凝土路面拆除 1.160mm厚混凝土面层 2.报价中应综合考虑与本工艺及工序相关的费用及风险，满足图集、标准、规范等相关法律法规的规定基础上，符合图纸、技术标准等相应要求等 | m2 | 96.65
7 | 911101013001 | 混凝土道路面层新做 | 混凝土路面新做 1.160mm厚混凝土面层 2.150mm厚3:7灰土夯实（土为现状土） 3.报价中应综合考虑与本工艺及工序相关的费用及风险，满足图集、标准、规范等相关法律法规的规定基础上，符合图纸、技术标准等相应要求等 | m2 | 96.65
本页小计
分部分项工程和单价措施项目清单与计价表
工程名称：土建工程 | [7 empty] | 第 4 页 共 5 页
序号 | 子目编码 | 子目名称 | 子目特征描述 | 计量单位 | 工程量 | 金额（元）
[6 empty] | 综合单价 | 合价 |  | 其中
[9 empty] | 暂估价 | 规费
8 | 911101011001 | 道路面层拆除 | 人行步道砖保护性拆除 1.人行步道砖保护性拆除 2.报价中应综合考虑与本工艺及工序相关的费用及风险，满足图集、标准、规范等相关法律法规的规定基础上，符合图纸、技术标准等相应要求等 | m2 | 73.5
9 | 911101023001 | 室外块料面层地面新做 | 人行步道砖恢复 1.原透水混凝土路面砖，缝宽5，粗砂扫缝，酒水封缝（利旧） 2.30厚DS M15砂浆(1:3干硬性水泥砂浆)结合层 3.200厚水泥稳定碎石垫层 4.报价中应综合考虑与本工艺及工序相关的费用及风险，满足图集、标准、规范等相关法律法规的规定基础上，符合图纸、技术标准等相应要求等 | m2 | 73.5
10 | 050102013001 | 喷播植草(灌木）籽 | 破坏绿地恢复 1.因管线施工破坏的绿地恢复 2.撒播草籽，保证100%成活，养护期一年 3.报价中应综合考虑与本工艺及工序相关的费用及风险，满足图集、标准、规范等相关法律法规的规定基础上，符合图纸、技术标准等相应要求等 | m2 | 103.6
本页小计
分部分项工程和单价措施项目清单与计价表
工程名称：土建工程 | [7 empty] | 第 5 页 共 5 页
序号 | 子目编码 | 子目名称 | 子目特征描述 | 计量单位 | 工程量 | 金额（元）
[6 empty] | 综合单价 | 合价 |  | 其中
[9 empty] | 暂估价 | 规费
分部小计
措施项目
11 | 940201016001 | 小型构件 | 1.设备基础模板 2.现模板及支架材质、支撑高度、摊销（或租赁）等自行考虑； 3.包括场内外运输、安拆、清理、刷隔离剂、集中堆放等其它工作项目，为满足设计、验收规范规定施工所需的一切工序。 | m2 | 24.66
分部小计
本页小计
合 计