## 4.7 分部分项工程和单价措施项目清单与计价表
分部分项工程和单价措施项目清单与计价表
工程名称：给排水工程 | [7 empty] | 第 1 页 共 18 页
序号 | 子目编码 | 子目名称 | 子目特征描述 | 计量单位 | 工程量 | 金额（元）
[6 empty] | 综合单价 | 合价 |  | 其中
[9 empty] | 暂估价 | 规费
整个项目
1 | 920605014001 | 地源(水源、气源)热泵机组安装 | 1.名称:空气源热泵 2.规格、型号:额定制热功率:90kw;额定功率:19.7kW,电源:380V 50Hz 外形尺寸:2170/1150/2130mm,运行重量:833Kg 3.设备支架制作安装、减震器安装、含设备接地 4.报价中应综合考虑与本工艺及工序相关的费用及风险，满足图集、标准、规范等相关法律法规的规定基础上，符合图纸、技术标准等相应要求 5.凡设计中要求有“待厂家二次深化设计”“产品招采确定后，由厂家配合系统深化设计”“系统（或产品）由具有资质的专业公司进行二次设计校核”等等，报价均为深化设计后且满足招标要求的价格，发包人明确整项暂估、待进一步设计的情形除外。 | 组 | 2
本页小计
分部分项工程和单价措施项目清单与计价表
工程名称：给排水工程 | [7 empty] | 第 2 页 共 18 页
序号 | 子目编码 | 子目名称 | 子目特征描述 | 计量单位 | 工程量 | 金额（元）
[6 empty] | 综合单价 | 合价 |  | 其中
[9 empty] | 暂估价 | 规费
2 | 920604034001 | 水箱制作、安装 | 1.名称:不锈钢集热水箱 2.规格:容积30m3，3000mm*4000mm*2500mm 3.报价中应综合考虑与本工艺及工序相关的费用及风险，满足图集、标准、规范等相关法律法规的规定基础上，符合图纸、技术标准等相应要求. | 套 | 1
3 | 920102003001 | 离心泵安装 | 1.名称:热泵循环泵 2.规格、型号:额定流量:30m3/h,额定扬程:24m,额定功率:4.0kW,电源:380V 50Hz 3.设备支架制作安装、减震器安装、含设备接地 4.报价中应综合考虑与本工艺及工序相关的费用及风险，满足图集、标准、规范等相关法律法规的规定基础上，符合图纸、技术标准等相应要求 5.凡设计中要求有“待厂家二次深化设计”“产品招采确定后，由厂家配合系统深化设计”“系统（或产品）由具有资质的专业公司进行二次设计校核”等等，报价均为深化设计后且满足招标要求的价格，发包人明确整项暂估、待进一步设计的情形除外。 | 台 | 2
本页小计
分部分项工程和单价措施项目清单与计价表
工程名称：给排水工程 | [7 empty] | 第 3 页 共 18 页
序号 | 子目编码 | 子目名称 | 子目特征描述 | 计量单位 | 工程量 | 金额（元）
[6 empty] | 综合单价 | 合价 |  | 其中
[9 empty] | 暂估价 | 规费
4 | 920102003002 | 离心泵安装 | 1.名称:供水循环泵 2.规格、型号:额定流量20m³/h,额定扬程:60m,额定功率:7.5kW,电源:380V 50Hz 3.设备支架制作安装、减震器安装、含设备接地 4.报价中应综合考虑与本工艺及工序相关的费用及风险，满足图集、标准、规范等相关法律法规的规定基础上，符合图纸、技术标准等相应要求 5.凡设计中要求有“待厂家二次深化设计”“产品招采确定后，由厂家配合系统深化设计”“系统（或产品）由具有资质的专业公司进行二次设计校核”等等，报价均为深化设计后且满足招标要求的价格，发包人明确整项暂估、待进一步设计的情形除外。 | 台 | 2
本页小计
分部分项工程和单价措施项目清单与计价表
工程名称：给排水工程 | [7 empty] | 第 4 页 共 18 页
序号 | 子目编码 | 子目名称 | 子目特征描述 | 计量单位 | 工程量 | 金额（元）
[6 empty] | 综合单价 | 合价 |  | 其中
[9 empty] | 暂估价 | 规费
5 | 920604029001 | 电子水处理器安装 | 1.阀门类型:水处理器 2.型号规格:DN32 3.材质:碳钢 4.连接形式:法兰连接 5.报价中应综合考虑与本工艺及工序相关的费用及风险，满足图集、标准、规范等相关法律法规的规定基础上，符合图纸、技术标准等相应要求 6.凡设计中要求有“待厂家二次深化设计”“产品招采确定后，由厂家配合系统深化设计”“系统（或产品）由具有资质的专业公司进行二次设计校核”等等，报价均为深化设计后且满足招标要求的价格，发包人明确整项暂估、待进一步设计的情形除外。 | 组 | 1
本页小计
分部分项工程和单价措施项目清单与计价表
工程名称：给排水工程 | [7 empty] | 第 5 页 共 18 页
序号 | 子目编码 | 子目名称 | 子目特征描述 | 计量单位 | 工程量 | 金额（元）
[6 empty] | 综合单价 | 合价 |  | 其中
[9 empty] | 暂估价 | 规费
6 | 920601002001 | 镀锌钢管安装 | 1.安装部位:室外 2.材质:镀锌钢管（含管件） 3.型号、规格:DN80 4.连接方式:法兰连接 5.工作压力:1.69MPa 6.管件安装 7.水冲洗、水压试验 8.报价中应综合考虑与本工艺及工序相关的费用及风险，满足图集、标准、规范等相关法律法规的规定基础上，应符合图纸及招标文件当中《技术标准和要求》等相应要求 9.凡设计中要求有“待厂家二次深化设计”“产品招采确定后，由厂家配合系统深化设计”“系统（或产品）由具有资质的专业公司进行二次设计校核”等等，报价均为深化设计后且满足招标要求的价格，发包人明确整项暂估、待进一步设计的情形除外。 | m | 73.31
本页小计
分部分项工程和单价措施项目清单与计价表
工程名称：给排水工程 | [7 empty] | 第 6 页 共 18 页
序号 | 子目编码 | 子目名称 | 子目特征描述 | 计量单位 | 工程量 | 金额（元）
[6 empty] | 综合单价 | 合价 |  | 其中
[9 empty] | 暂估价 | 规费
7 | 920601002002 | 镀锌钢管安装 | 1.安装部位:室外 2.材质:镀锌钢管（含管件） 3.型号、规格:DN65 4.连接方式:法兰连接 5.工作压力:1.69MPa 6.管件安装 7.水冲洗、水压试验 8.报价中应综合考虑与本工艺及工序相关的费用及风险，满足图集、标准、规范等相关法律法规的规定基础上，应符合图纸及招标文件当中《技术标准和要求》等相应要求 9.凡设计中要求有“待厂家二次深化设计”“产品招采确定后，由厂家配合系统深化设计”“系统（或产品）由具有资质的专业公司进行二次设计校核”等等，报价均为深化设计后且满足招标要求的价格，发包人明确整项暂估、待进一步设计的情形除外。 | m | 101
本页小计
分部分项工程和单价措施项目清单与计价表
工程名称：给排水工程 | [7 empty] | 第 7 页 共 18 页
序号 | 子目编码 | 子目名称 | 子目特征描述 | 计量单位 | 工程量 | 金额（元）
[6 empty] | 综合单价 | 合价 |  | 其中
[9 empty] | 暂估价 | 规费
8 | 920601002003 | 镀锌钢管安装 | 1.安装部位:室外 2.材质:镀锌钢管（含管件） 3.型号、规格:DN50 4.连接方式:螺纹连接 5.工作压力:1.69MPa 6.管件安装 7.水冲洗、水压试验 8.报价中应综合考虑与本工艺及工序相关的费用及风险，满足图集、标准、规范等相关法律法规的规定基础上，应符合图纸及招标文件当中《技术标准和要求》等相应要求 9.凡设计中要求有“待厂家二次深化设计”“产品招采确定后，由厂家配合系统深化设计”“系统（或产品）由具有资质的专业公司进行二次设计校核”等等，报价均为深化设计后且满足招标要求的价格，发包人明确整项暂估、待进一步设计的情形除外。 | m | 6.2
本页小计
分部分项工程和单价措施项目清单与计价表
工程名称：给排水工程 | [7 empty] | 第 8 页 共 18 页
序号 | 子目编码 | 子目名称 | 子目特征描述 | 计量单位 | 工程量 | 金额（元）
[6 empty] | 综合单价 | 合价 |  | 其中
[9 empty] | 暂估价 | 规费
9 | 920601002004 | 镀锌钢管安装 | 1.安装部位:室外 2.材质:镀锌钢管（含管件） 3.型号、规格:DN32 4.连接方式:螺纹连接 5.工作压力:1.69MPa 6.管件安装 7.水冲洗、水压试验 8.报价中应综合考虑与本工艺及工序相关的费用及风险，满足图集、标准、规范等相关法律法规的规定基础上，应符合图纸及招标文件当中《技术标准和要求》等相应要求 9.凡设计中要求有“待厂家二次深化设计”“产品招采确定后，由厂家配合系统深化设计”“系统（或产品）由具有资质的专业公司进行二次设计校核”等等，报价均为深化设计后且满足招标要求的价格，发包人明确整项暂估、待进一步设计的情形除外。 | m | 6.4
本页小计
分部分项工程和单价措施项目清单与计价表
工程名称：给排水工程 | [7 empty] | 第 9 页 共 18 页
序号 | 子目编码 | 子目名称 | 子目特征描述 | 计量单位 | 工程量 | 金额（元）
[6 empty] | 综合单价 | 合价 |  | 其中
[9 empty] | 暂估价 | 规费
10 | 920601002005 | 镀锌钢管安装 | 1.安装部位:室外 2.材质:镀锌钢管（含管件） 3.型号、规格:DN25 4.连接方式:螺纹连接 5.工作压力:1.69MPa 6.管件安装 7.水冲洗、水压试验 8.报价中应综合考虑与本工艺及工序相关的费用及风险，满足图集、标准、规范等相关法律法规的规定基础上，应符合图纸及招标文件当中《技术标准和要求》等相应要求 9.凡设计中要求有“待厂家二次深化设计”“产品招采确定后，由厂家配合系统深化设计”“系统（或产品）由具有资质的专业公司进行二次设计校核”等等，报价均为深化设计后且满足招标要求的价格，发包人明确整项暂估、待进一步设计的情形除外。 | m | 0.5
本页小计
分部分项工程和单价措施项目清单与计价表
工程名称：给排水工程 | [7 empty] | 第 10 页 共 18 页
序号 | 子目编码 | 子目名称 | 子目特征描述 | 计量单位 | 工程量 | 金额（元）
[6 empty] | 综合单价 | 合价 |  | 其中
[9 empty] | 暂估价 | 规费
11 | 920601002006 | 镀锌钢管安装 | 1.安装部位:室外 2.材质:镀锌钢管（含管件） 3.型号、规格:DN20 4.连接方式:螺纹连接 5.工作压力:1.69MPa 6.管件安装 7.水冲洗、水压试验 8.报价中应综合考虑与本工艺及工序相关的费用及风险，满足图集、标准、规范等相关法律法规的规定基础上，应符合图纸及招标文件当中《技术标准和要求》等相应要求 9.凡设计中要求有“待厂家二次深化设计”“产品招采确定后，由厂家配合系统深化设计”“系统（或产品）由具有资质的专业公司进行二次设计校核”等等，报价均为深化设计后且满足招标要求的价格，发包人明确整项暂估、待进一步设计的情形除外。 | m | 0.5
本页小计
分部分项工程和单价措施项目清单与计价表
工程名称：给排水工程 | [7 empty] | 第 11 页 共 18 页
序号 | 子目编码 | 子目名称 | 子目特征描述 | 计量单位 | 工程量 | 金额（元）
[6 empty] | 综合单价 | 合价 |  | 其中
[9 empty] | 暂估价 | 规费
12 | 920901009001 | 管道保温层安装 | 1.名称:橡塑保温材料 2.绝热厚度:30mm 3.管道直径:DN65-DN80 4.其他详见设计图纸 5.报价中应综合考虑与本工艺及工序相关的费用及风险，满足图集、标准、规范等相关法律法规的规定基础上，符合图纸、技术标准等相应要求。 | m3 | 0.24
13 | 920901008001 | 设备保温层安装 | 1.保温材料:橡塑保温材料 2.保温厚度:50mm 3.做法见图集16S401第38页钢带结构 4.报价中应综合考虑与本工艺及工序相关的费用及风险，满足图集、标准、规范等相关法律法规的规定基础上，符合图纸、技术标准等相应要求。 | m3 | 2.95
14 | 920901011002 | 设备、管道保护层安装 | 1.材料:环氧煤焦油沥青 2.对象:管道 3.报价中应综合考虑与本工艺及工序相关的费用及风险，满足图集、标准、规范等相关法律法规的规定基础上，符合图纸、技术标准等相应要求。 | m2 | 40.2
本页小计
分部分项工程和单价措施项目清单与计价表
工程名称：给排水工程 | [7 empty] | 第 12 页 共 18 页
序号 | 子目编码 | 子目名称 | 子目特征描述 | 计量单位 | 工程量 | 金额（元）
[6 empty] | 综合单价 | 合价 |  | 其中
[9 empty] | 暂估价 | 规费
15 | 920901011001 | 设备、管道保护层安装 | 1.材料:铝板 2.厚度:0.3mm 2.报价中应综合考虑与本工艺及工序相关的费用及风险，满足图集、标准、规范等相关法律法规的规定基础上，应符合图纸及招标文件当中《技术标准和要求》等相应要求 3.凡设计中要求有“待厂家二次深化设计”“产品招采确定后，由厂家配合系统深化设计”“系统（或产品）由具有资质的专业公司进行二次设计校核”等等，报价均为深化设计后且满足招标要求的价格，发包人明确整项暂估、待进一步设计的情形除外。 | m2 | 10.38
16 | BB001 | 电伴热带敷设 | 1.电伴热带敷设 2.部位：补水管道采用电伴热保温（含电伴热控制箱） 3.报价中应综合考虑与本工艺及工序相关的费用及风险，满足图集、标准、规范等相关法律法规的规定基础上，符合图纸、技术标准等相应要求 | m | 6.4
本页小计
分部分项工程和单价措施项目清单与计价表
工程名称：给排水工程 | [7 empty] | 第 13 页 共 18 页
序号 | 子目编码 | 子目名称 | 子目特征描述 | 计量单位 | 工程量 | 金额（元）
[6 empty] | 综合单价 | 合价 |  | 其中
[9 empty] | 暂估价 | 规费
17 | 920603005001 | 螺纹阀门安装 | 1.名称：闸阀 2.规格型号：DN32 3.材质：不锈钢 4.连接方式：螺纹连接 5.报价中应综合考虑与本工艺及工序相关的费用及风险，满足图集、标准、规范等相关法律法规的规定基础上，符合图纸、技术标准等相应要求 | 个 | 5
18 | 920603005002 | 螺纹阀门安装 | 1.名称：单向阀 2.规格型号：DN32 3.材质：不锈钢 4.连接方式：螺纹连接 5.报价中应综合考虑与本工艺及工序相关的费用及风险，满足图集、标准、规范等相关法律法规的规定基础上，符合图纸、技术标准等相应要求 | 个 | 1
19 | 920603005003 | 螺纹阀门安装 | 1.名称：电磁阀 2.规格型号：DN32 3.材质：不锈钢 4.连接方式：螺纹连接 5.报价中应综合考虑与本工艺及工序相关的费用及风险，满足图集、标准、规范等相关法律法规的规定基础上，符合图纸、技术标准等相应要求 | 个 | 1
本页小计
分部分项工程和单价措施项目清单与计价表
工程名称：给排水工程 | [7 empty] | 第 14 页 共 18 页
序号 | 子目编码 | 子目名称 | 子目特征描述 | 计量单位 | 工程量 | 金额（元）
[6 empty] | 综合单价 | 合价 |  | 其中
[9 empty] | 暂估价 | 规费
20 | 920603005004 | 螺纹阀门安装 | 1.名称：Y型过滤器 2.规格型号：DN32 3.材质：不锈钢 4.连接方式：螺纹连接 5.报价中应综合考虑与本工艺及工序相关的费用及风险，满足图集、标准、规范等相关法律法规的规定基础上，符合图纸、技术标准等相应要求 | 个 | 1
21 | 920603007001 | 焊接法兰阀门安装 | 1.名称：闸阀 2.规格型号：DN80 3.材质：不锈钢 4.连接方式：法兰连接 5.报价中应综合考虑与本工艺及工序相关的费用及风险，满足图集、标准、规范等相关法律法规的规定基础上，符合图纸、技术标准等相应要求 | 个 | 12
22 | 920603007002 | 焊接法兰阀门安装 | 1.名称：单向阀 2.规格型号：DN80 3.材质：不锈钢 4.连接方式：法兰连接 5.报价中应综合考虑与本工艺及工序相关的费用及风险，满足图集、标准、规范等相关法律法规的规定基础上，符合图纸、技术标准等相应要求 | 个 | 4
本页小计
分部分项工程和单价措施项目清单与计价表
工程名称：给排水工程 | [7 empty] | 第 15 页 共 18 页
序号 | 子目编码 | 子目名称 | 子目特征描述 | 计量单位 | 工程量 | 金额（元）
[6 empty] | 综合单价 | 合价 |  | 其中
[9 empty] | 暂估价 | 规费
23 | 920603007003 | 焊接法兰阀门安装 | 1.名称：Y型过滤器 2.规格型号：DN80 3.材质：不锈钢 4.连接方式：法兰连接 5.报价中应综合考虑与本工艺及工序相关的费用及风险，满足图集、标准、规范等相关法律法规的规定基础上，符合图纸、技术标准等相应要求 | 个 | 2
24 | 920603007006 | 焊接法兰阀门安装 | 1.名称：电磁阀 2.规格型号：DN65 3.材质：不锈钢 4.连接方式：法兰连接 5.报价中应综合考虑与本工艺及工序相关的费用及风险，满足图集、标准、规范等相关法律法规的规定基础上，符合图纸、技术标准等相应要求 | 个 | 1
25 | 920603007004 | 焊接法兰阀门安装 | 1.名称：软接头 2.规格型号：DN80 3.材质：不锈钢 4.连接方式：法兰连接 5.报价中应综合考虑与本工艺及工序相关的费用及风险，满足图集、标准、规范等相关法律法规的规定基础上，符合图纸、技术标准等相应要求 | 个 | 12
本页小计
分部分项工程和单价措施项目清单与计价表
工程名称：给排水工程 | [7 empty] | 第 16 页 共 18 页
序号 | 子目编码 | 子目名称 | 子目特征描述 | 计量单位 | 工程量 | 金额（元）
[6 empty] | 综合单价 | 合价 |  | 其中
[9 empty] | 暂估价 | 规费
26 | 920603007005 | 焊接法兰阀门安装 | 1.名称：水流开关 2.规格型号：DN80 3.材质：不锈钢 4.连接方式：法兰连接 5.报价中应综合考虑与本工艺及工序相关的费用及风险，满足图集、标准、规范等相关法律法规的规定基础上，符合图纸、技术标准等相应要求 | 个 | 2
27 | 920603005005 | 螺纹阀门安装 | 1.名称：泄水阀 2.规格型号：DN25 3.材质：不锈钢 4.连接方式：螺纹连接 5.报价中应综合考虑与本工艺及工序相关的费用及风险，满足图集、标准、规范等相关法律法规的规定基础上，符合图纸、技术标准等相应要求 | 个 | 1
28 | 920603005006 | 螺纹阀门安装 | 1.名称：泄水阀 2.规格型号：DN20 3.材质：不锈钢 4.连接方式：螺纹连接 5.报价中应综合考虑与本工艺及工序相关的费用及风险，满足图集、标准、规范等相关法律法规的规定基础上，符合图纸、技术标准等相应要求 | 个 | 1
本页小计
分部分项工程和单价措施项目清单与计价表
工程名称：给排水工程 | [7 empty] | 第 17 页 共 18 页
序号 | 子目编码 | 子目名称 | 子目特征描述 | 计量单位 | 工程量 | 金额（元）
[6 empty] | 综合单价 | 合价 |  | 其中
[9 empty] | 暂估价 | 规费
29 | 920603026001 | 压力仪表安装 | 1.名称:压力表 2.报价中应综合考虑与本工艺及工序相关的费用及风险，满足图集、标准、规范等相关法律法规的规定基础上，符合图纸、技术标准等相应要求 | 套 | 12
30 | 920601016001 | 套管制作、安装 | 1.名称：刚性防水套管 2.规格型号：DN50 3.报价中应综合考虑与本工艺及工序相关的费用及风险，满足图集、标准、规范等相关法律法规的规定基础上，符合图纸、技术标准等相应要求 | 个 | 3
31 | 920601016002 | 套管制作、安装 | 1.名称：刚性防水套管 2.规格型号：DN65 3.报价中应综合考虑与本工艺及工序相关的费用及风险，满足图集、标准、规范等相关法律法规的规定基础上，符合图纸、技术标准等相应要求 | 个 | 3
32 | 920901002001 | 支吊架制作、安装 | 1.名称:管道支架 2.材质:4#热镀锌角钢 3.报价中应综合考虑与本工艺及工序相关的费用及风险，满足图集、标准、规范等相关法律法规的规定基础上，符合图纸、技术标准等相应要求 | kg | 36.79
分部小计
本页小计
分部分项工程和单价措施项目清单与计价表
工程名称：给排水工程 | [7 empty] | 第 18 页 共 18 页
序号 | 子目编码 | 子目名称 | 子目特征描述 | 计量单位 | 工程量 | 金额（元）
[6 empty] | 综合单价 | 合价 |  | 其中
[9 empty] | 暂估价 | 规费
措施项目
分部小计
本页小计
合 计