## 4.7 分部分项工程和单价措施项目清单与计价表
分部分项工程和单价措施项目清单与计价表
工程名称：综合布线工程 | [7 empty] | 第 1 页 共 3 页
序号 | 子目编码 | 子目名称 | 子目特征描述 | 计量单位 | 工程量 | 金额（元）
[6 empty] | 综合单价 | 合价 |  | 其中
[9 empty] | 暂估价 | 规费
整个项目
1 | 920806002001 | 插箱、机柜安装 | 1.名称:网络机柜 2.规格:600*600*2000 3.安装方式:落地安装 | 台 | 26
2 | 920806002002 | 插箱、机柜安装 | 1.名称:网络机柜 2.规格:450*600*600 3.安装方式:壁挂安装 | 台 | 8
3 | 920801018001 | 交换机安装 | 1.名称:交换机 2.类别、规格:24口 | 台 | 123
4 | 920801018002 | 交换机安装 | 1.名称:交换机 2.类别、规格:8口POE | 台 | 48
5 | 920806012001 | 配线架、跳线架安装 | 1.名称:配线架（网络） 2.规格:24口六类非屏蔽 | 架 | 169
6 | 920806012002 | 配线架、跳线架安装 | 1.名称:配线架（电话网） 2.规格:24口六类非屏蔽 | 架 | 38
7 | 920806012003 | 配线架、跳线架安装 | 1.名称:110配线架 2.对数:100对 | 架 | 19
8 | 920806026001 | 线缆管理器安装 | 1.名称:线缆理线器 2.型号、规格:1U机架式 | 个 | 379
9 | 920806007001 | 电缆跳线 | 1.名称:跳线 2.型号、规格:2米六类非屏蔽双绞 | 条 | 3290
10 | 920806007002 | 电缆跳线 | 1.名称:跳线 2.型号、规格:超五类110-RJ45 1对 | 条 | 894
11 | 920206007001 | 电缆桥架安装 | 1.名称:弱电桥架 2.规格:300*100 3.敷设方式:顶板下100mm敷设 | m | 26.66
本页小计
分部分项工程和单价措施项目清单与计价表
工程名称：综合布线工程 | [7 empty] | 第 2 页 共 3 页
序号 | 子目编码 | 子目名称 | 子目特征描述 | 计量单位 | 工程量 | 金额（元）
[6 empty] | 综合单价 | 合价 |  | 其中
[9 empty] | 暂估价 | 规费
12 | 920206007002 | 电缆桥架安装 | 1.名称:弱电桥架 2.规格:200*100 3.敷设方式:顶板下100mm敷设 | m | 36.96
13 | 920210003002 | 电气配管 | 1.名称:双壁波纹管 2.规格:DN100 3.配置形式:埋地敷设 | m | 8.27
14 | 920210003003 | 电气配管 | 1.名称:配管 2.规格:JDG100 3.配置形式:明敷 | m | 272.36
15 | 920901002001 | 支吊架制作、安装 | 1.名称:桥架及明装线管支吊架制作安装 2.支架防腐:防锈漆、调和漆各两道 | kg | 295
16 | 910201003001 | 挖土方 | 1.土壤类别:一、二类土 2.挖土深度:1.2m以内 | m3 | 7.94
17 | 910203001001 | 土方回填 | 1.土质要求:素土 2.密实度要求:夯填 3.运输距离:施工单位自行考虑 | m3 | 7.86
18 | 920806022001 | 光缆敷设 | 1.名称:光缆 2.规格:12芯千兆单模 3.敷设方式:桥架敷设 | m | 271.48
19 | 920806022002 | 光缆敷设 | 1.名称:光缆 2.规格:8芯单模 3.敷设方式:桥架敷设 | m | 144.21
20 | 920806022003 | 光缆敷设 | 1.名称:光缆 2.规格:4芯单模 3.敷设方式:桥架敷设 | m | 21.92
21 | 920806018001 | 大对数电缆敷设 | 1.名称:大对数电缆 2.规格:100对 3.敷设方式:桥架敷设 | m | 114.45
本页小计
分部分项工程和单价措施项目清单与计价表
工程名称：综合布线工程 | [7 empty] | 第 3 页 共 3 页
序号 | 子目编码 | 子目名称 | 子目特征描述 | 计量单位 | 工程量 | 金额（元）
[6 empty] | 综合单价 | 合价 |  | 其中
[9 empty] | 暂估价 | 规费
22 | 920806018002 | 大对数电缆敷设 | 1.名称:大对数电缆 2.规格:50对 3.敷设方式:桥架敷设 | m | 39.56
23 | 920806022004 | 光缆敷设 | 1.名称:光缆 2.规格:12芯千兆单模 3.敷设方式:穿管敷设 | m | 1470.78
24 | 920806022005 | 光缆敷设 | 1.名称:光缆 2.规格:8芯单模 3.敷设方式:穿管敷设 | m | 775.51
25 | 920806022006 | 光缆敷设 | 1.名称:光缆 2.规格:4芯单模 3.敷设方式:穿管敷设 | m | 1189.6
26 | 920806018003 | 大对数电缆敷设 | 1.名称:大对数电缆 2.规格:100对 3.敷设方式:穿管敷设 | m | 576.19
27 | 920806018004 | 大对数电缆敷设 | 1.名称:大对数电缆 2.规格:50对 3.敷设方式:穿管敷设 | m | 546.96
28 | 920806010002 | 线(光)缆测试 | 1.测试类别:大对数电缆测试 | 链路 | 15
29 | 920806010003 | 线(光)缆测试 | 1.测试类别:光纤测试 | 链路 | 50
分部小计
措施项目
分部小计
本页小计
合 计