## 4.7 分部分项工程和单价措施项目清单与计价表
分部分项工程和单价措施项目清单与计价表
工程名称：装饰装修工程 | [7 empty] | 第 1 页 共 21 页
序号 | 子目编码 | 子目名称 | 子目特征描述 | 计量单位 | 工程量 | 金额（元）
[6 empty] | 综合单价 | 合价 |  | 其中
[9 empty] | 暂估价 | 规费
门诊楼一层
1 | 911502012001 | 钢质防火门安装 | 1.部位：门诊楼一层 2.门类型:防火门 3.门框或扇外围尺寸:1600*2100 4.门框、扇材质:甲级防火钢制带视窗 5.五金材料品种、规格:含全部五金 | m2 | 13.44
2 | 911302002001 | 块料(石材)墙、柱面修补 | 门边瓷砖修补 | m2 | 15.36
3 | 911502012002 | 钢质防火门安装 | 1.部位：门诊楼一层 2.门类型:防火门 3.门框或扇外围尺寸:1500*2100 4.门框、扇材质:甲级防火钢制带视窗 5.五金材料品种、规格:含全部五金 | m2 | 3.15
4 | 911302002002 | 块料(石材)墙、柱面修补 | 门边瓷砖修补 | m2 | 3.78
5 | 911502012003 | 钢质防火门安装 | 1.部位：门诊楼一层 2.门类型:防火门 3.门框或扇外围尺寸:1500*2400 4.门框、扇材质:甲级防火钢制带视窗 5.五金材料品种、规格:含全部五金 | m2 | 14.4
6 | 911302002003 | 块料(石材)墙、柱面修补 | 门边瓷砖修补 | m2 | 16.56
本页小计
分部分项工程和单价措施项目清单与计价表
工程名称：装饰装修工程 | [7 empty] | 第 2 页 共 21 页
序号 | 子目编码 | 子目名称 | 子目特征描述 | 计量单位 | 工程量 | 金额（元）
[6 empty] | 综合单价 | 合价 |  | 其中
[9 empty] | 暂估价 | 规费
7 | 911502012004 | 钢质防火门安装 | 1.部位：门诊楼一层 2.门类型:防火门 3.门框或扇外围尺寸:900*2100 4.门框、扇材质:甲级防火钢制带视窗 5.五金材料品种、规格:含全部五金 | m2 | 3.78
8 | 911302002004 | 块料(石材)墙、柱面修补 | 门边瓷砖修补 | m2 | 6.84
9 | 911502012005 | 钢质防火门安装 | 1.部位：门诊楼一层 2.门类型:防火门 3.门框或扇外围尺寸:900*2100 4.门框、扇材质:乙级防火钢制带视窗 5.五金材料品种、规格:含全部五金 | m2 | 1.89
10 | 911302002005 | 块料(石材)墙、柱面修补 | 门边瓷砖修补 | m2 | 3.42
11 | 911502012006 | 钢质防火门安装 | 1.部位：门诊楼一层 2.门类型:防火门 3.门框或扇外围尺寸:1500*2100 4.门框、扇材质:乙级防火钢制带视窗 5.五金材料品种、规格:含全部五金 | m2 | 6.3
12 | 911302002006 | 块料(石材)墙、柱面修补 | 门边瓷砖修补 | m2 | 7.56
分部小计
门诊楼二层
本页小计
分部分项工程和单价措施项目清单与计价表
工程名称：装饰装修工程 | [7 empty] | 第 3 页 共 21 页
序号 | 子目编码 | 子目名称 | 子目特征描述 | 计量单位 | 工程量 | 金额（元）
[6 empty] | 综合单价 | 合价 |  | 其中
[9 empty] | 暂估价 | 规费
13 | 911502012007 | 钢质防火门安装 | 1.部位：门诊楼二层 2.门类型:防火门 3.门框或扇外围尺寸:1500*2100 4.门框、扇材质:乙级防火钢制带视窗 5.五金材料品种、规格:含全部五金 | m2 | 6.3
14 | 911302002007 | 块料(石材)墙、柱面修补 | 门边瓷砖修补 | m2 | 7.56
15 | 911502012008 | 钢质防火门安装 | 1.部位：门诊楼二层 2.门类型:防火门 3.门框或扇外围尺寸:1600*2100 4.门框、扇材质:甲级防火钢制带视窗 5.五金材料品种、规格:含全部五金 | m2 | 20.16
16 | 911302002008 | 块料(石材)墙、柱面修补 | 门边瓷砖修补 | m2 | 23.04
17 | 911502012009 | 钢质防火门安装 | 1.部位：门诊楼二层 2.门类型:防火门 3.门框或扇外围尺寸:1500*2400 4.门框、扇材质:甲级防火钢制带视窗 5.五金材料品种、规格:含全部五金 | m2 | 14.4
18 | 911302002009 | 块料(石材)墙、柱面修补 | 门边瓷砖修补 | m2 | 16.56
本页小计
分部分项工程和单价措施项目清单与计价表
工程名称：装饰装修工程 | [7 empty] | 第 4 页 共 21 页
序号 | 子目编码 | 子目名称 | 子目特征描述 | 计量单位 | 工程量 | 金额（元）
[6 empty] | 综合单价 | 合价 |  | 其中
[9 empty] | 暂估价 | 规费
19 | 911502012010 | 钢质防火门安装 | 1.部位：门诊楼二层 2.门类型:防火门 3.门框或扇外围尺寸:1000*2100 4.门框、扇材质:甲级防火钢制带视窗 5.五金材料品种、规格:含全部五金 | m2 | 4.2
20 | 911302002010 | 块料(石材)墙、柱面修补 | 门边瓷砖修补 | m2 | 6.96
分部小计
门诊楼三层
21 | 911502012011 | 钢质防火门安装 | 1.部位：门诊楼三层 2.门类型:防火门 3.门框或扇外围尺寸:1500*2400 4.门框、扇材质:甲级防火钢制带视窗 5.五金材料品种、规格:含全部五金 | m2 | 10.8
22 | 911302002011 | 块料(石材)墙、柱面修补 | 门边瓷砖修补 | m2 | 12.42
23 | 911502012012 | 钢质防火门安装 | 1.部位：门诊楼三层 2.门类型:防火门 3.门框或扇外围尺寸:1600*2100 4.门框、扇材质:甲级防火钢制带视窗 5.五金材料品种、规格:含全部五金 | m2 | 20.16
24 | 911302002012 | 块料(石材)墙、柱面修补 | 门边瓷砖修补 | m2 | 23.04
本页小计
分部分项工程和单价措施项目清单与计价表
工程名称：装饰装修工程 | [7 empty] | 第 5 页 共 21 页
序号 | 子目编码 | 子目名称 | 子目特征描述 | 计量单位 | 工程量 | 金额（元）
[6 empty] | 综合单价 | 合价 |  | 其中
[9 empty] | 暂估价 | 规费
25 | 911502012013 | 钢质防火门安装 | 1.部位：门诊楼三层 2.门类型:防火门 3.门框或扇外围尺寸:1500*2100 4.门框、扇材质:乙级防火钢制带视窗 5.五金材料品种、规格:含全部五金 | m2 | 6.3
26 | 911302002013 | 块料(石材)墙、柱面修补 | 门边瓷砖修补 | m2 | 7.56
分部小计
门诊楼四层
27 | 911502012014 | 钢质防火门安装 | 1.部位：门诊楼四层 2.门类型:防火门 3.门框或扇外围尺寸:1200*2100 4.门框、扇材质:甲级防火钢制带视窗 5.五金材料品种、规格:含全部五金 | m2 | 5.04
28 | 911302002014 | 块料(石材)墙、柱面修补 | 门边瓷砖修补 | m2 | 7.2
分部小计
病房地下二层
29 | 911502012015 | 钢质防火门安装 | 1.部位：病房地下二层 2.门类型:防火门 3.门框或扇外围尺寸:1500*2100 4.门框、扇材质:乙级防火钢制带视窗 5.五金材料品种、规格:含全部五金 | m2 | 6.3
30 | 911302002015 | 块料(石材)墙、柱面修补 | 门边瓷砖修补 | m2 | 7.56
本页小计
分部分项工程和单价措施项目清单与计价表
工程名称：装饰装修工程 | [7 empty] | 第 6 页 共 21 页
序号 | 子目编码 | 子目名称 | 子目特征描述 | 计量单位 | 工程量 | 金额（元）
[6 empty] | 综合单价 | 合价 |  | 其中
[9 empty] | 暂估价 | 规费
31 | 911502012016 | 钢质防火门安装 | 1.部位：病房地下二层 2.门类型:防火门 3.门框或扇外围尺寸:1500*2400 4.门框、扇材质:乙级防火钢制带视窗 5.五金材料品种、规格:含全部五金 | m2 | 7.2
32 | 911302002016 | 块料(石材)墙、柱面修补 | 门边瓷砖修补 | m2 | 8.28
33 | 911502012017 | 钢质防火门安装 | 1.部位：病房地下二层 2.门类型:防火门 3.门框或扇外围尺寸:1200*2400 4.门框、扇材质:乙级防火钢制带视窗 5.五金材料品种、规格:含全部五金 | m2 | 2.88
34 | 911302002017 | 块料(石材)墙、柱面修补 | 门边瓷砖修补 | m2 | 3.96
35 | 911502012018 | 钢质防火门安装 | 1.部位：病房地下二层 2.门类型:防火门 3.门框或扇外围尺寸:1200*2400 4.门框、扇材质:甲级防火钢制带视窗 5.五金材料品种、规格:含全部五金 | m2 | 2.88
36 | 911302002018 | 块料(石材)墙、柱面修补 | 门边瓷砖修补 | m2 | 3.96
分部小计
病房地下一层
本页小计
分部分项工程和单价措施项目清单与计价表
工程名称：装饰装修工程 | [7 empty] | 第 7 页 共 21 页
序号 | 子目编码 | 子目名称 | 子目特征描述 | 计量单位 | 工程量 | 金额（元）
[6 empty] | 综合单价 | 合价 |  | 其中
[9 empty] | 暂估价 | 规费
37 | 911502012019 | 钢质防火门安装 | 1.部位：病房地下一层 2.门类型:防火门 3.门框或扇外围尺寸:1500*2400 4.门框、扇材质:甲级防火钢制带视窗 5.五金材料品种、规格:含全部五金 | m2 | 10.8
38 | 911302002019 | 块料(石材)墙、柱面修补 | 门边瓷砖修补 | m2 | 12.42
39 | 911502012020 | 钢质防火门安装 | 1.部位：病房地下一层 2.门类型:防火门 3.门框或扇外围尺寸:1000*2400 4.门框、扇材质:甲级防火钢制带视窗 5.五金材料品种、规格:含全部五金 | m2 | 2.4
40 | 911302002020 | 块料(石材)墙、柱面修补 | 门边瓷砖修补 | m2 | 3.84
41 | 911502012021 | 钢质防火门安装 | 1.部位：病房地下一层 2.门类型:防火门 3.门框或扇外围尺寸:1500*2400 4.门框、扇材质:乙级防火钢制带视窗 5.五金材料品种、规格:含全部五金 | m2 | 7.2
42 | 911302002021 | 块料(石材)墙、柱面修补 | 门边瓷砖修补 | m2 | 8.28
本页小计
分部分项工程和单价措施项目清单与计价表
工程名称：装饰装修工程 | [7 empty] | 第 8 页 共 21 页
序号 | 子目编码 | 子目名称 | 子目特征描述 | 计量单位 | 工程量 | 金额（元）
[6 empty] | 综合单价 | 合价 |  | 其中
[9 empty] | 暂估价 | 规费
43 | 911502012022 | 钢质防火门安装 | 1.部位：病房地下一层 2.门类型:防火门 3.门框或扇外围尺寸:1200*2400 4.门框、扇材质:乙级防火钢制带视窗 5.五金材料品种、规格:含全部五金 | m2 | 5.76
44 | 911302002022 | 块料(石材)墙、柱面修补 | 门边瓷砖修补 | m2 | 7.92
45 | 911502012023 | 钢质防火门安装 | 1.部位：病房地下一层 2.门类型:防火门 3.门框或扇外围尺寸:1000*2400 4.门框、扇材质:乙级防火钢制带视窗 5.五金材料品种、规格:含全部五金 | m2 | 2.4
46 | 911302002023 | 块料(石材)墙、柱面修补 | 门边瓷砖修补 | m2 | 3.84
47 | 911502012024 | 钢质防火门安装 | 1.部位：病房地下一层 2.门类型:防火门 3.门框或扇外围尺寸:1500*2100 4.门框、扇材质:乙级防火钢制带视窗 5.五金材料品种、规格:含全部五金 | m2 | 3.15
48 | 911302002024 | 块料(石材)墙、柱面修补 | 门边瓷砖修补 | m2 | 3.78
分部小计
病房一层
本页小计
分部分项工程和单价措施项目清单与计价表
工程名称：装饰装修工程 | [7 empty] | 第 9 页 共 21 页
序号 | 子目编码 | 子目名称 | 子目特征描述 | 计量单位 | 工程量 | 金额（元）
[6 empty] | 综合单价 | 合价 |  | 其中
[9 empty] | 暂估价 | 规费
49 | 911502012025 | 钢质防火门安装 | 1.部位：病房楼一层 2.门类型:防火门 3.门框或扇外围尺寸:1500*2400 4.门框、扇材质:甲级防火钢制带视窗 5.五金材料品种、规格:含全部五金 | m2 | 14.4
50 | 911302002025 | 块料(石材)墙、柱面修补 | 门边瓷砖修补 | m2 | 16.56
51 | 911502012026 | 钢质防火门安装 | 1.部位：病房楼一层 2.门类型:防火门 3.门框或扇外围尺寸:1000*2400 4.门框、扇材质:甲级防火钢制带视窗 5.五金材料品种、规格:含全部五金 | m2 | 9.6
52 | 911302002026 | 块料(石材)墙、柱面修补 | 门边瓷砖修补 | m2 | 15.36
53 | 911502012027 | 钢质防火门安装 | 1.部位：病房楼一层 2.门类型:防火门 3.门框或扇外围尺寸:1500*2400 4.门框、扇材质:乙级防火钢制带视窗 5.五金材料品种、规格:含全部五金 | m2 | 10.8
54 | 911302002027 | 块料(石材)墙、柱面修补 | 门边瓷砖修补 | m2 | 12.42
本页小计
分部分项工程和单价措施项目清单与计价表
工程名称：装饰装修工程 | [7 empty] | 第 10 页 共 21 页
序号 | 子目编码 | 子目名称 | 子目特征描述 | 计量单位 | 工程量 | 金额（元）
[6 empty] | 综合单价 | 合价 |  | 其中
[9 empty] | 暂估价 | 规费
55 | 911502012028 | 钢质防火门安装 | 1.部位：病房楼一层 2.门类型:防火门 3.门框或扇外围尺寸:1000*2000 4.门框、扇材质:乙级防火钢制带视窗 5.五金材料品种、规格:含全部五金 | m2 | 4
56 | 911302002028 | 块料(石材)墙、柱面修补 | 门边瓷砖修补 | m2 | 6.72
57 | 911502012029 | 钢质防火门安装 | 1.部位：病房楼一层 2.门类型:防火门 3.门框或扇外围尺寸:1300*2400 4.门框、扇材质:乙级防火钢制带视窗 5.五金材料品种、规格:含全部五金 | m2 | 3.12
58 | 911302002029 | 块料(石材)墙、柱面修补 | 门边瓷砖修补 | m2 | 4.02
59 | 911502012030 | 钢质防火门安装 | 1.部位：病房楼一层 2.门类型:防火门 3.门框或扇外围尺寸:800*2000 4.门框、扇材质:丙级防火钢制 5.五金材料品种、规格:含全部五金 | m2 | 3.2
60 | 911302002030 | 块料(石材)墙、柱面修补 | 门边瓷砖修补 | m2 | 6.48
分部小计
病房二层
本页小计
分部分项工程和单价措施项目清单与计价表
工程名称：装饰装修工程 | [7 empty] | 第 11 页 共 21 页
序号 | 子目编码 | 子目名称 | 子目特征描述 | 计量单位 | 工程量 | 金额（元）
[6 empty] | 综合单价 | 合价 |  | 其中
[9 empty] | 暂估价 | 规费
61 | 911502012031 | 钢质防火门安装 | 1.部位：病房楼二层 2.门类型:防火门 3.门框或扇外围尺寸:1500*2400 4.门框、扇材质:甲级防火钢制带视窗 5.五金材料品种、规格:含全部五金 | m2 | 7.2
62 | 911302002031 | 块料(石材)墙、柱面修补 | 门边瓷砖修补 | m2 | 8.28
63 | 911502012032 | 钢质防火门安装 | 1.部位：病房楼二层 2.门类型:防火门 3.门框或扇外围尺寸:1500*2400 4.门框、扇材质:乙级防火钢制带视窗 5.五金材料品种、规格:含全部五金 | m2 | 10.8
64 | 911302002032 | 块料(石材)墙、柱面修补 | 门边瓷砖修补 | m2 | 12.42
65 | 911502012033 | 钢质防火门安装 | 1.部位：病房楼二层 2.门类型:防火门 3.门框或扇外围尺寸:1000*2400 4.门框、扇材质:乙级防火钢制带视窗 5.五金材料品种、规格:含全部五金 | m2 | 4.8
66 | 911302002033 | 块料(石材)墙、柱面修补 | 门边瓷砖修补 | m2 | 7.68
分部小计
病房三层
本页小计
分部分项工程和单价措施项目清单与计价表
工程名称：装饰装修工程 | [7 empty] | 第 12 页 共 21 页
序号 | 子目编码 | 子目名称 | 子目特征描述 | 计量单位 | 工程量 | 金额（元）
[6 empty] | 综合单价 | 合价 |  | 其中
[9 empty] | 暂估价 | 规费
67 | 911502012034 | 钢质防火门安装 | 1.部位：病房楼三层 2.门类型:防火门 3.门框或扇外围尺寸:1500*2400 4.门框、扇材质:甲级防火钢制带视窗 5.五金材料品种、规格:含全部五金 | m2 | 7.2
68 | 911302002034 | 块料(石材)墙、柱面修补 | 门边瓷砖修补 | m2 | 8.28
69 | 911502012035 | 钢质防火门安装 | 1.部位：病房楼三层 2.门类型:防火门 3.门框或扇外围尺寸:1200*2400 4.门框、扇材质:甲级防火钢制带视窗 5.五金材料品种、规格:含全部五金 | m2 | 2.88
70 | 911302002035 | 块料(石材)墙、柱面修补 | 门边瓷砖修补 | m2 | 3.96
71 | 911502012036 | 钢质防火门安装 | 1.部位：病房楼三层 2.门类型:防火门 3.门框或扇外围尺寸:1500*2400 4.门框、扇材质:乙级防火钢制带视窗 5.五金材料品种、规格:含全部五金 | m2 | 10.8
72 | 911302002036 | 块料(石材)墙、柱面修补 | 门边瓷砖修补 | m2 | 12.42
本页小计
分部分项工程和单价措施项目清单与计价表
工程名称：装饰装修工程 | [7 empty] | 第 13 页 共 21 页
序号 | 子目编码 | 子目名称 | 子目特征描述 | 计量单位 | 工程量 | 金额（元）
[6 empty] | 综合单价 | 合价 |  | 其中
[9 empty] | 暂估价 | 规费
73 | 911502012037 | 钢质防火门安装 | 1.部位：病房楼三层 2.门类型:防火门 3.门框或扇外围尺寸:1000*2400 4.门框、扇材质:乙级防火钢制带视窗 5.五金材料品种、规格:含全部五金 | m2 | 4.8
74 | 911302002037 | 块料(石材)墙、柱面修补 | 门边瓷砖修补 | m2 | 7.68
分部小计
病房四层
75 | 911502012038 | 钢质防火门安装 | 1.部位：病房楼四层 2.门类型:防火门 3.门框或扇外围尺寸:1500*2400 4.门框、扇材质:甲级防火钢制带视窗 5.五金材料品种、规格:含全部五金 | m2 | 7.2
76 | 911302002038 | 块料(石材)墙、柱面修补 | 门边瓷砖修补 | m2 | 8.28
77 | 911502012039 | 钢质防火门安装 | 1.部位：病房楼四层 2.门类型:防火门 3.门框或扇外围尺寸:1200*2400 4.门框、扇材质:甲级防火钢制带视窗 5.五金材料品种、规格:含全部五金 | m2 | 2.88
78 | 911302002039 | 块料(石材)墙、柱面修补 | 门边瓷砖修补 | m2 | 3.96
本页小计
分部分项工程和单价措施项目清单与计价表
工程名称：装饰装修工程 | [7 empty] | 第 14 页 共 21 页
序号 | 子目编码 | 子目名称 | 子目特征描述 | 计量单位 | 工程量 | 金额（元）
[6 empty] | 综合单价 | 合价 |  | 其中
[9 empty] | 暂估价 | 规费
79 | 911502012040 | 钢质防火门安装 | 1.部位：病房楼四层 2.门类型:防火门 3.门框或扇外围尺寸:1500*2400 4.门框、扇材质:乙级防火钢制带视窗 5.五金材料品种、规格:含全部五金 | m2 | 10.8
80 | 911302002040 | 块料(石材)墙、柱面修补 | 门边瓷砖修补 | m2 | 12.42
81 | 911502012041 | 钢质防火门安装 | 1.部位：病房楼四层 2.门类型:防火门 3.门框或扇外围尺寸:1000*2400 4.门框、扇材质:乙级防火钢制带视窗 5.五金材料品种、规格:含全部五金 | m2 | 4.8
82 | 911302002041 | 块料(石材)墙、柱面修补 | 门边瓷砖修补 | m2 | 7.68
分部小计
病房五层
83 | 911502012042 | 钢质防火门安装 | 1.部位：病房楼五层 2.门类型:防火门 3.门框或扇外围尺寸:1500*2400 4.门框、扇材质:甲级防火钢制带视窗 5.五金材料品种、规格:含全部五金 | m2 | 7.2
84 | 911302002042 | 块料(石材)墙、柱面修补 | 门边瓷砖修补 | m2 | 8.28
本页小计
分部分项工程和单价措施项目清单与计价表
工程名称：装饰装修工程 | [7 empty] | 第 15 页 共 21 页
序号 | 子目编码 | 子目名称 | 子目特征描述 | 计量单位 | 工程量 | 金额（元）
[6 empty] | 综合单价 | 合价 |  | 其中
[9 empty] | 暂估价 | 规费
85 | 911502012043 | 钢质防火门安装 | 1.部位：病房楼五层 2.门类型:防火门 3.门框或扇外围尺寸:1200*2400 4.门框、扇材质:甲级防火钢制带视窗 5.五金材料品种、规格:含全部五金 | m2 | 2.88
86 | 911302002043 | 块料(石材)墙、柱面修补 | 门边瓷砖修补 | m2 | 3.96
87 | 911502012044 | 钢质防火门安装 | 1.部位：病房楼五层 2.门类型:防火门 3.门框或扇外围尺寸:1500*2400 4.门框、扇材质:乙级防火钢制带视窗 5.五金材料品种、规格:含全部五金 | m2 | 10.8
88 | 911302002044 | 块料(石材)墙、柱面修补 | 门边瓷砖修补 | m2 | 12.42
89 | 911502012045 | 钢质防火门安装 | 1.部位：病房楼五层 2.门类型:防火门 3.门框或扇外围尺寸:1000*2400 4.门框、扇材质:乙级防火钢制带视窗 5.五金材料品种、规格:含全部五金 | m2 | 4.8
90 | 911302002045 | 块料(石材)墙、柱面修补 | 门边瓷砖修补 | m2 | 7.68
分部小计
病房六层
本页小计
分部分项工程和单价措施项目清单与计价表
工程名称：装饰装修工程 | [7 empty] | 第 16 页 共 21 页
序号 | 子目编码 | 子目名称 | 子目特征描述 | 计量单位 | 工程量 | 金额（元）
[6 empty] | 综合单价 | 合价 |  | 其中
[9 empty] | 暂估价 | 规费
91 | 911502012046 | 钢质防火门安装 | 1.部位：病房楼六层 2.门类型:防火门 3.门框或扇外围尺寸:1500*2400 4.门框、扇材质:甲级防火钢制带视窗 5.五金材料品种、规格:含全部五金 | m2 | 3.6
92 | 911302002046 | 块料(石材)墙、柱面修补 | 门边瓷砖修补 | m2 | 4.14
93 | 911502012047 | 钢质防火门安装 | 1.部位：病房楼六层 2.门类型:防火门 3.门框或扇外围尺寸:1200*2400 4.门框、扇材质:甲级防火钢制带视窗 5.五金材料品种、规格:含全部五金 | m2 | 2.88
94 | 911302002047 | 块料(石材)墙、柱面修补 | 门边瓷砖修补 | m2 | 3.96
95 | 911502012048 | 钢质防火门安装 | 1.部位：病房楼六层 2.门类型:防火门 3.门框或扇外围尺寸:1500*2400 4.门框、扇材质:乙级防火钢制带视窗 5.五金材料品种、规格:含全部五金 | m2 | 10.8
96 | 911302002048 | 块料(石材)墙、柱面修补 | 门边瓷砖修补 | m2 | 12.42
本页小计
分部分项工程和单价措施项目清单与计价表
工程名称：装饰装修工程 | [7 empty] | 第 17 页 共 21 页
序号 | 子目编码 | 子目名称 | 子目特征描述 | 计量单位 | 工程量 | 金额（元）
[6 empty] | 综合单价 | 合价 |  | 其中
[9 empty] | 暂估价 | 规费
97 | 911502012049 | 钢质防火门安装 | 1.部位：病房楼六层 2.门类型:防火门 3.门框或扇外围尺寸:1000*2400 4.门框、扇材质:乙级防火钢制带视窗 5.五金材料品种、规格:含全部五金 | m2 | 4.8
98 | 911302002049 | 块料(石材)墙、柱面修补 | 门边瓷砖修补 | m2 | 7.68
分部小计
病房九层
99 | 911502012050 | 钢质防火门安装 | 1.部位：病房楼九层 2.门类型:防火门 3.门框或扇外围尺寸:1500*2400 4.门框、扇材质:甲级防火钢制带视窗 5.五金材料品种、规格:含全部五金 | m2 | 7.2
100 | 911302002050 | 块料(石材)墙、柱面修补 | 门边瓷砖修补 | m2 | 8.28
101 | 911502012051 | 钢质防火门安装 | 1.部位：病房楼九层 2.门类型:防火门 3.门框或扇外围尺寸:1200*2400 4.门框、扇材质:甲级防火钢制带视窗 5.五金材料品种、规格:含全部五金 | m2 | 2.88
102 | 911302002051 | 块料(石材)墙、柱面修补 | 门边瓷砖修补 | m2 | 3.96
本页小计
分部分项工程和单价措施项目清单与计价表
工程名称：装饰装修工程 | [7 empty] | 第 18 页 共 21 页
序号 | 子目编码 | 子目名称 | 子目特征描述 | 计量单位 | 工程量 | 金额（元）
[6 empty] | 综合单价 | 合价 |  | 其中
[9 empty] | 暂估价 | 规费
103 | 911502012052 | 钢质防火门安装 | 1.部位：病房楼九层 2.门类型:防火门 3.门框或扇外围尺寸:1500*2400 4.门框、扇材质:乙级防火钢制带视窗 5.五金材料品种、规格:含全部五金 | m2 | 10.8
104 | 911302002052 | 块料(石材)墙、柱面修补 | 门边瓷砖修补 | m2 | 12.42
105 | 911502012053 | 钢质防火门安装 | 1.部位：病房楼九层 2.门类型:防火门 3.门框或扇外围尺寸:1000*2400 4.门框、扇材质:乙级防火钢制带视窗 5.五金材料品种、规格:含全部五金 | m2 | 4.8
106 | 911302002053 | 块料(石材)墙、柱面修补 | 门边瓷砖修补 | m2 | 7.68
分部小计
病房七八十层
107 | 911502012054 | 钢质防火门安装 | 1.部位：病房楼七八十层 2.门类型:防火门 3.门框或扇外围尺寸:1000*2400 4.门框、扇材质:乙级防火钢制带视窗 5.五金材料品种、规格:含全部五金 | m2 | 14.4
108 | 911302002054 | 块料(石材)墙、柱面修补 | 门边瓷砖修补 | m2 | 23.04
本页小计
分部分项工程和单价措施项目清单与计价表
工程名称：装饰装修工程 | [7 empty] | 第 19 页 共 21 页
序号 | 子目编码 | 子目名称 | 子目特征描述 | 计量单位 | 工程量 | 金额（元）
[6 empty] | 综合单价 | 合价 |  | 其中
[9 empty] | 暂估价 | 规费
109 | 911502012055 | 钢质防火门安装 | 1.部位：病房楼七八十层 2.门类型:防火门 3.门框或扇外围尺寸:1500*2400 4.门框、扇材质:乙级防火钢制带视窗 5.五金材料品种、规格:含全部五金 | m2 | 32.4
110 | 911302002055 | 块料(石材)墙、柱面修补 | 门边瓷砖修补 | m2 | 37.26
111 | 911502012056 | 钢质防火门安装 | 1.部位：病房楼七八十层 2.门类型:防火门 3.门框或扇外围尺寸:1500*2400 4.门框、扇材质:甲级防火钢制带视窗 5.五金材料品种、规格:含全部五金 | m2 | 10.8
112 | 911302002056 | 块料(石材)墙、柱面修补 | 门边瓷砖修补 | m2 | 12.42
113 | 911502012057 | 钢质防火门安装 | 1.部位：病房楼七八十层 2.门类型:防火门 3.门框或扇外围尺寸:1200*2100 4.门框、扇材质:甲级防火钢制带视窗 5.五金材料品种、规格:含全部五金 | m2 | 7.56
114 | 911302002057 | 块料(石材)墙、柱面修补 | 门边瓷砖修补 | m2 | 10.8
分部小计
病房十二层
本页小计
分部分项工程和单价措施项目清单与计价表
工程名称：装饰装修工程 | [7 empty] | 第 20 页 共 21 页
序号 | 子目编码 | 子目名称 | 子目特征描述 | 计量单位 | 工程量 | 金额（元）
[6 empty] | 综合单价 | 合价 |  | 其中
[9 empty] | 暂估价 | 规费
115 | 911502012058 | 钢质防火门安装 | 1.部位：病房楼十二层 2.门类型:防火门 3.门框或扇外围尺寸:1500*2400 4.门框、扇材质:甲级防火钢制带视窗 5.五金材料品种、规格:含全部五金 | m2 | 3.6
116 | 911302002058 | 块料(石材)墙、柱面修补 | 门边瓷砖修补 | m2 | 4.14
117 | 911502012059 | 钢质防火门安装 | 1.部位：病房楼十二层 2.门类型:防火门 3.门框或扇外围尺寸:1500*2700 4.门框、扇材质:甲级防火钢制 5.五金材料品种、规格:含全部五金 | m2 | 8.1
118 | 911302002059 | 块料(石材)墙、柱面修补 | 门边瓷砖修补 | m2 | 9
119 | 911502012060 | 钢质防火门安装 | 1.部位：病房楼十二层 2.门类型:防火门 3.门框或扇外围尺寸:1500*2400 4.门框、扇材质:甲级防火钢制带视窗 5.五金材料品种、规格:含全部五金 | m2 | 61.2
120 | 911302002060 | 块料(石材)墙、柱面修补 | 门边瓷砖修补 | m2 | 70.38
分部小计
拆除
121 | 911502001001 | 金属门拆除 | 钢制防火门拆除 | m2 | 450.87
分部小计
措施项目
分部小计
本页小计
分部分项工程和单价措施项目清单与计价表
工程名称：装饰装修工程 | [7 empty] | 第 21 页 共 21 页
合 计